## 封面
TL3572-EVM-A1.1-000-BOM
Revision: V1.0 Date: 2026/08/27

## 更新历史说明
版本 | 更新日期 | 更新说明
V1.0 | 2026-08-27 | 1.初始版本。

## BOM
备注：由于不同生产批次的产品可能存在部分物料的变更，故以下BOM内容仅供参考。As-Welded列中的“DNP”，代表空贴器件
Item | Quantity | Reference | Part | PCB Footprint | Manufacturer | Manufacturer PartNumber | Operation Temperature(℃) | As-Welded
1 | 2 | CON0B,CON0D | BTB050070-F1D08200 | CON_BTB_2x35P_0D5_F_SMD_ATOM | 深圳市爱特姆科技有限公司(ATOM) | BTB050070-F1D08200 | -40~+105℃ | -
2 | 2 | CON0A,CON0C | BTB050070-M1D08200 | CON_BTB_2x35P_0D5_M_SMD_ATOM | 深圳市爱特姆科技有限公司(ATOM) | BTB050070-M1D08200 | -40~+105℃ | -
3 | 1 | CON2 | KF2EDGRM-3.81-3P-14 | CON_3P_3D81_90_MALE_A | 慈溪市科发电子有限公司(KEFA) | KF2EDGRM-3.81-3P-14 | -40~+105℃ | -
4 | 2 | CON3,CON7 | USB616FC-C2029202 | TYPE-C_16P_180_SMD | 深圳市爱特姆科技有限公司(ATOM) | USB616FC-C2029202 | -40~85℃ | -
5 | 1 | CON4 | FBH25401-D20S1004K6K | con_2d54_2x10_th_box_90 | 深圳特思嘉工业电子有限公司(TXGA) | FBH25401-D20S1004K6K | -40~+105℃ | -
6 | 1 | CON5 | 1060802AR013 | CON_TF_CARD | 广州高炬电子科技有限公司(gorchi) | 1060802AR013 | -40~+85℃ | -
7 | 1 | CON6 | QJ.BS-6 | CON_BATTERY_CR2032 | 深圳市琦捷电子有限公司(QIJEY) | QJ.BS-6 | - | -
8 | 2 | CON8,CON9 | KRJ-320DNL | KRJ-320DNL_14P | 东莞市科优达电子科技有限公司(DGKYD) | KRJ-320DNL | -40~+85℃ | -
9 | 1 | CON10 | KRJ-138EHNL | CON_YDS_13F-64GYD2PLXNL | 东莞市科优达电子科技有限公司(DGKYD) | KRJ-138EHNL | -40~+85℃ | -
10 | 1 | CON11 | KH-2AF90WJ3.0-17.5JB | con_usb30_a_dual | 深圳市金航标电子有限公司(kinghelm) | KH-2AF90WJ3.0-17.5JB | -25~+85℃ | -
11 | 1 | CON12 | USB624FC-C2029202 | TYPE-C_24P_180_SMD | 深圳市爱特姆科技有限公司(ATOM) | USB624FC-C2029202 | -40~85℃ | -
12 | 1 | CON13 | APCI0107-P001A | CON_SMD_APCI0113-P001A | 深圳市连欣科技有限公司 | APCI0107-P001A | - | -
13 | 1 | CON14 | KH-PCIE5.2H-52P | aaa-pci-047-k01 | 深圳市金航标电子有限公司(kinghelm) | KH-PCIE5.2H-52P | - | -
14 | 1 | CON15 | SI153B-07200 | SIM_SI124C-01200 | 深圳市爱特姆科技有限公司(ATOM) | SI153B-07200 | -40~+85℃ | -
15 | 1 | CON16 | FHD14-FDB300K6K | DIP_HDMI-A | 深圳特思嘉工业电子有限公司(TXGA) | FHD14-FDB300K6K | -40~+85℃ | -
16 | 1 | CON17 | 11203-40010-11 | CON_FFC_0D5_40P | 深圳市联畅精密电子有限公司(LCP) | 11203-40010-11 | -40~+85℃ | -
17 | 1 | CON18 | PJ-328C | PJ-328C | 深圳市金航标电子有限公司(kinghelm) | PJ-328C | - | -
18 | 5 | J4,J7,J10,J11,CON19 | KF2EDGR-3.81-6P-14 | kf2eg_3_81-6p | 慈溪市科发电子有限公司(KEFA) | KF2EDGR-3.81-6P-14 | -40~+105℃ | -
19 | 1 | CON20 | KF2EDGR-3.81-8P-14 | CON_KF2EDGR-3R81-8P-14_90_DIP | 慈溪市科发电子有限公司(KEFA) | KF2EDGR-3.81-8P-14 | -40~+105℃ | -
20 | 1 | CON21 | BTB050080-M1D08200 | TL-AD-PGL25G | 深圳市爱特姆科技有限公司(ATOM) | BTB050080-M1D08200 | -40~+105℃ | -
21 | 37 | C1,C2,C12,C20,C28,C29,C31,C37,C40,C41,C47,C51,C52,C55,C58,C59,C62,C66,C67,C69,C228,C276,C277,C296,C299,C300,C318,C333,C337,C338,C349,C412,C417,C425,C426,C431,C432 | 22uF_25V | C0805 | 广东风华高新科技股份有限公司(FH) | 0805X226M250NT | -55~+85℃ | -
22 | 181 | C3,C7,C8,C9,C10,C11,C13,C18,C23,C30,C33,C39,C42,C43,C45,C46,C49,C53,C57,C60,C61,C64,C68,C72,C73,C74,C76,C77,C84,C88,C89,C90,C91,C94,C98,C101,C105,C107,C109,C111,C114,C116,C119,C120,C122,C123,C124,C125,C133,C142,C143,C146,C147,C148,C149,C152,C153,C154,C155,C158,C159,C162,C166,C171,C172,C173,C175,C177,C179,C181,C183,C184,C188,C193,C194,C195,C197,C199,C201,C203,C205,C207,C208,C215,C216,C217,C218,C219,C221,C223,C225,C229,C230,C231,C240,C243,C245,C246,C247,C248,C249,C250,C251,C253,C254,C262,C269,C270,C271,C272,C274,C275,C279,C281,C282,C283,C284,C285,C286,C287,C288,C293,C298,C301,C302,C304,C305,C306,C309,C315,C319,C322,C323,C325,C326,C327,C328,C331,C335,C339,C340,C341,C342,C348,C357,C358,C369,C371,C373,C374,C375,C381,C383,C384,C386,C387,C388,C389,C390,C391,C392,C395,C396,C401,C405,C408,C411,C413,C415,C418,C424,C428,C430,C434,C435,C438,C439,C440,C441,C653,C265 | 100nF_50V | C0402 | 广东风华高新科技股份有限公司(FH) | 0402B104K500NT | -55~+125℃ | -
23 | 6 | C14,C16,C24,C34,C654,C655 | 2.2uF_25V | C1206 | 广东风华高新科技股份有限公司(FH) | 1206B225K250NT | -55~+125℃ | -
24 | 14 | C15,C17,C35,C167,C168,C189,C190,C226,C227,C241,C244,C252,C334,C346 | 1nF_50V | C0402 | 广东风华高新科技股份有限公司(FH) | 0402B102K500NT | -55~+125℃ | -
25 | 3 | C19,C112,C117 | 1nF_2KV | C1206 | 广东风华高新科技股份有限公司(FH) | 1206B102K202NT | -55~+125℃ | -
26 | 24 | C21,C26,C32,C38,C48,C56,C63,C174,C196,C220,C222,C224,C234,C260,C273,C278,C303,C347,C353,C355,C356,C367,C398,C400 | 1uF_25V | C0402 | 广东风华高新科技股份有限公司(FH) | 0402X105K250NT | -55~+85℃ | -
27 | 1 | C22 | 220uF_35V | cap_alu_smd_8x10d5 | 东莞市合粤电子有限公司(Heyue) | RVT1V221M0810VG | -55~+105℃ | -
28 | 19 | C25,C102,C103,C126,C127,C137,C138,C144,C145,C150,C151,C156,C157,C160,C161,C136,C139,C140,C141 | 22pF_50V | C0603 | 广东风华高新科技股份有限公司(FH) | 0603CG220J500NT | -55~+125℃ | -
29 | 1 | C27 | DNP_15pF_50V | C0402 | 广东风华高新科技股份有限公司(FH) | 0402CG150J500NT | -55~+125℃ | DNP
30 | 6 | C36,C50,C54,C65,C297,C336 | 15pF_50V | C0603 | 广东风华高新科技股份有限公司（FH） | 0603CG150J500NT | -55~+125(Ta) | -
31 | 2 | C70,C71 | 7F_2.7V | dcc3-5_0-10_5x20_5_0-down | 锦州凯美能源有限公司(KAMCAP) | HT-2R7-J705UYJ13(G211) | -40~85℃ | -
32 | 42 | C75,C78,C96,C97,C113,C115,C118,C121,C132,C176,C178,C180,C182,C198,C200,C202,C204,C206,C239,C242,C259,C280,C292,C308,C368,C370,C372,C382,C385,C402,C403,C404,C423,C427,C429,C433,C104,C106,C419,C420,C421,C422 | 10uF_25V | C0603 | 广东风华高新科技股份有限公司(FH) | 0603X106M250NT | -55~+85℃ | -
33 | 14 | C79,C80,C81,C83,C85,C87,C95,C343,C352,C376,C377,C378,C379,C380 | 10nF_50V | C0402 | 广东风华高新科技股份有限公司(FH) | 0402B103K500NT | -55~+125℃ | -
34 | 2 | C82,C86 | DNP_10nF_50V | C0402 | 广东风华高新科技股份有限公司(FH) | 0402B103K500NT | -55~+125℃ | DNP
35 | 2 | C92,C93 | DNP_18pF_50V | C0603 | 广东风华高新科技股份有限公司(FH) | 0603CG180J500NT | -55~+125℃ | DNP
36 | 2 | C99,C100 | 5pF_50V | C0402 | YAGEO(台湾国巨) | CC0402BRNPO9BN5R0 | -55~+125(Ta) | -
37 | 8 | C163,C164,C185,C186,C209,C210,C332,C345 | 12pF_50V | C0402 | 广东风华高新科技股份有限公司(FH) | 0402CG120J500NT | -55~+125℃ | -
38 | 7 | C165,C187,C314,C393,C394,C397,C399 | 4.7uF_25V | C0603 | 广东风华高新科技股份有限公司(FH) | 0603X475K250NT | -55~+85℃ | -
39 | 1 | C169 | DNP_22pF_50V | C0402 | 广东风华高新科技股份有限公司(FH) | 0402CG220J500NT | -55~+125℃ | DNP
40 | 2 | C170,C192 | DNP_1uF_50V | C0603 | 广东风华高新科技股份有限公司(FH) | 0603X105K500NT | -55~+85℃ | DNP
41 | 3 | C191,C436,C437 | DNP_5pF_50V | C0402 | YAGEO(台湾国巨) | CC0402BRNPO9BN5R0 | -55~+125℃ | DNP
42 | 4 | C211,C212,C213,C214 | DNP_50pF_50V | C0402 | 广东风华高新科技股份有限公司(FH) | 0402CG500J500NT | -55~+125℃ | DNP
43 | 2 | C232,C233 | DNP_22pF_50V | C0603 | 广东风华高新科技股份有限公司(FH) | 0603CG220J500NT | -55~+125℃ | DNP
44 | 4 | C235,C236,C237,C258 | DNP_100nF_25V | C0402 | 广东风华高新科技股份有限公司(FH) | 0402B104K250NT | -55~+125℃ | DNP
45 | 1 | C238 | DNP_22uF_25V | C0805 | 广东风华高新科技股份有限公司（FH） | 0805X226M250NT | -55~+85℃ | DNP
46 | 1 | C255 | DNP_10pF_25V | C0402 | 广东风华高新科技股份有限公司（FH） | 0402CG100J500NT | -55~+125(Ta) | DNP
47 | 2 | C256,C257 | 20pF_50V | C0402 | 广东风华高新科技股份有限公司(FH) | 0402CG200J500NT | -55~+125℃ | -
48 | 9 | C261,C263,C264,C266,C267,C268,C330,C406,C407 | 47uF_10V | C0805 | 广东风华高新科技股份有限公司(FH) | 0805X476M100NT | -55~+85℃ | -
49 | 2 | C289,C290 | 220pF_50V | C0402 | 广东风华高新科技股份有限公司(FH) | 0402B221K500NT | -55~+125℃ | -
50 | 2 | C291,C307 | 220uF_10V | CAP-CASE-D | 湖南湘怡中元科技有限公司(XIANGYEE) | CA45-D010K227T | -55~+125℃ | -
51 | 3 | C294,C310,C316 | 33pF_50V | C0402 | 广东风华高新科技股份有限公司(FH) | 0402CG330J500NT | -55~+125℃ | -
52 | 4 | C295,C311,C317,C321 | 10pF_50V | C0603 | 广东风华高新科技股份有限公司（FH） | 0603CG100J500NT | -55~+125(Ta) | -
53 | 2 | C312,C313 | DNP_12pF_50V | C0402 | 广东风华高新科技股份有限公司（FH） | 0402CG120J500NT | -55~+125(Ta) | DNP
54 | 3 | C320,C344,C414 | 100pF_50V | C0402 | 广东风华高新科技股份有限公司(FH) | 0402CG101J500NT | -55~+125℃ | -
55 | 1 | C324 | 47pF_50V | C0402 | YAGEO(台湾国巨) | CC0402JRNPO9BN470 | -55~+125(Ta) | -
56 | 1 | C329 | 220uF_25V | SMD-ALU-L66H66 | 东莞市合粤电子有限公司(Heyue) | HDS1E221M0607VG | -55~+105℃ | -
57 | 3 | C350,C351,C354 | DNP_33pF_50V | C0402 | 广东风华高新科技股份有限公司(FH) | 0402CG330J500NT | -55~+125℃ | DNP
58 | 8 | C359,C360,C361,C362,C363,C364,C365,C366 | 220nF_25V | C0402 | 广东风华高新科技股份有限公司(FH) | 0402X224K250NT | -55~+85℃ | -
59 | 3 | C409,C410,C416 | 150pF_50V | C0603 | 广东风华高新科技股份有限公司(FH) | 0603CG151J500NT | -55~+125℃ | -
60 | 6 | C492,C494,C495,C496,C497,C656 | DNP_1nF_50V | C0402 | 广东风华高新科技股份有限公司(FH) | 0402B102K500NT | -55~+125℃ | DNP
61 | 10 | D1,D2,D3,D8,D9,D25,D29,D5,D26,D28 | SMBJ16CA | SMB | 江苏长晶科技股份有限公司(JSCJ) | SMBJ16CA | -55~+150℃ | -
62 | 1 | D4 | MBR1060CD | TO-252 | 山东芯诺电子科技股份有限公司(xnelec) | MBR1060CD | -55~+150℃ | -
63 | 2 | D6,D7 | SS54 | SMA | 江苏长晶科技股份有限公司(JSCJ) | SS54 | -55~+125℃ | -
64 | 1 | D10 | SMBJ6.5CA | SMB | 上海雷卯电子科技有限公司(Leiditech) | SMBJ6.5CA | -55~+150℃ | -
65 | 2 | D11,D18 | SD103AW | SOD-123_NEW | 江苏长晶科技股份有限公司(JSCJ) | SD103AW | -40~+125℃ | -
66 | 9 | D12,D19,D49,D65,D70,D75,D80,D84,D85 | B5819WS | SOD-323 | 江苏长晶科技股份有限公司(JSCJ) | B5819WS | -55~+125℃ | -
67 | 14 | D13,D14,D15,D16,D17,D38,D39,D41,D42,D44,D45,D62,D63,D64 | LC05CI | SOD323 | 上海雷卯电子科技有限公司(Leiditech) | LC05CI | -55~+125℃ | -
68 | 12 | D20,D21,D22,D23,D30,D31,D32,D33,D34,D35,D36,D37 | CJSMBJ12CA | SMB | 江苏长晶科技股份有限公司(JSCJ) | CJSMBJ12CA | -55~+150℃ | -
69 | 3 | D40,D43,D86 | DNP_B5819WS | SOD-323 | 江苏长晶科技股份有限公司(JSCJ) | B5819WS | -55~+125℃ | DNP
70 | 13 | D46,D50,D51,D52,D53,D54,D55,D56,D57,D58,D59,D60,D61 | PESD2442U005 | ESD_0402 | 上海雷卯电子科技有限公司(Leiditech) | PESD2442U005 | -40~+90℃ | -
71 | 1 | D48 | DNP_LC05CI | SOD323_BI | 上海雷卯电子科技有限公司(Leiditech) | LC05CI | -55~+125℃ | DNP
72 | 4 | D66,D71,D76,D81 | DNP_SD06C | SOD323 | 上海雷卯电子科技有限公司(Leiditech) | SD06C | -55~+150℃ | DNP
73 | 4 | D68,D73,D78,D83 | SMBJ30CA | SMB | 江苏长晶科技股份有限公司(JSCJ) | SMBJ30CA | -55~+150℃ | -
74 | 1 | FB1 | DNP_60R_100MHz_3.5A | L0603 | TDK(日本东电化) | MPZ1608S600ATAH0 | -55~125℃ | DNP
75 | 18 | FB2,FB3,FB5,FB6,FB7,FB8,FB9,FB11,FB13,FB14,FB16,FB17,FB21,FB24,FB25,FB26,FB27,FB28 | 220R_100MHz_2.2A | L0603 | 深圳顺络电子股份有限公司(Sunlord) | UPZ1608U221-2R2TF | -55~+125℃ | -
76 | 3 | FB4,FB15,FB18 | DNP_220R_100MHz_2.3A | L0603 | 深圳顺络电子股份有限公司(Sunlord) | UPZ1608U221-2R3TF | -55~+125℃ | DNP
77 | 3 | FB10,FB12,FB20 | 15R_100MHz_0.8A | L0603 | 广东风华高新科技股份有限公司(FH) | CBG160808U150T | -40~+85℃ | -
78 | 1 | FB19 | DNP_15R_100MHz_0.8A | L0603 | 广东风华高新科技股份有限公司(FH) | CBG160808U150T | -40~+85℃ | DNP
79 | 2 | FB22,FB23 | 1000R_100MHz_0.25A | L0402 | 广东风华高新科技股份有限公司(FH) | CBW100505U102T | -55~+125℃ | -
80 | 2 | F1,F2 | Fuse_3A | F1206 | 东莞市竞沃电子科技有限公司(TLC) | F12T3 | -55~+125℃ | -
81 | 17 | F3,F4,F5,F6,F7,F8,F9,F10,F11,F12,F13,F14,F15,F16,F17,F18,F19 | Fuse_0.1A | F0805 | 东莞市竞沃电子科技有限公司(TLC) | TLC-PSMD010-24 | -40~+85℃ | -
82 | 1 | J2 | FWF25401-S03S22W5B | mol22-23-2031 | 深圳特思嘉工业电子有限公司(TXGA) | FWF25401-S03S22W5B | -25~+85℃ | -
83 | 7 | J3,J5,J6,J8,J9,J12,J13 | KH-2.54PH180-1X2P-L11.5 | header_1x2p_2d54_male | 深圳市金航标电子有限公司(kinghelm) | KH-2.54PH180-1X2P-L11.5 | -40~+105℃ | -
84 | 1 | J14 | KH-IPEX-K501-29 | CON_IPEX_4P_L260W260_180_SMD | 深圳市金航标电子有限公司(kinghelm) | KH-IPEX-K501-29 | -40~+85℃ | -
85 | 2 | J15,J16 | 11203-30010-11 | CON_FFC_0D5_30P | 深圳市联畅精密电子有限公司(LCP) | 11203-30010-11 | -40~+85℃ | -
86 | 1 | J17 | PZ254-2-4-Z-8.5-G0 | CON_2D54_2X4_TH | 深圳市华灿天禄电子有限公司(HCTL) | PZ254-2-4-Z-8.5-G0 | -55~+105℃ | -
87 | 1 | KEY1 | TC-1102N-B-A-B | sw_evq-pf003m | 广东星坤科技股份有限公司(XKB) | TC-1102N-B-A-B | -40~+85℃ | -
88 | 3 | KEY2,KEY4,KEY5 | TS-1158B-B-B-W | TS-1158B-B-B-W | 广东星坤科技股份有限公司(XKB) | TS-1158B-B-B-W | -30~+85℃ | -
89 | 1 | KEY3 | TM-007-D1-A-01 | sw-th_xkb_tm-007-d1-a-01 | 广东星坤科技股份有限公司(XKB) | TM-007-D1-A-01 | -40~+85℃ | -
90 | 1 | LEDN1 | LED_RED_YELLOW | led-th_4p-l12d8-w4d6 | 深圳市巨弘光电有限公司(JUHLIGHT) | JH-03B2RDYLDEE-DL063 | -40~+85℃ | -
91 | 1 | LEDN2 | LED_GREEN | led-th_4p-l12d8-w4d6 | 深圳市巨弘光电有限公司(JUHLIGHT) | JH-03A4YGYGE-DL062 | -40~+85℃ | -
92 | 2 | L1,L3 | 1000R_4A | SMD-L9070M-4P | 深圳市宏业兴电子有限公司(HONGYEX) | CMF9070F-102-2P-T | -40~+85℃ | -
93 | 1 | L2 | 4.7uH_4.5A | SMD-L5452M-2P | 深圳市长江微电科技有限公司(Cjiang) | FXL0530-4R7M | -55~+125℃ | -
94 | 5 | L4,L5,L6,L7,L28 | 2.2uH_5A | SMD-L4040M-2P | 深圳顺络电子股份有限公司(Sunlord) | WPN4020H2R2MT | -40~+125℃ | -
95 | 6 | L8,L9,L10,L11,L12,L13 | 360R_100MHz_0.22A | SMD-L2012M-4P | TDK(日本东电化) | ACM2012-361-2P-T001 | -40~+105℃ | -
96 | 3 | L14,L15,L16 | 2.2uH_2.4A | SMD-L2520M-2P | 深圳顺络电子股份有限公司(Sunlord) | WPN252010U2R2MT | -40~+125℃ | -
97 | 8 | L17,L18,L21,L22,L24,L25,L26,L27 | 90R_100MHz_0.28A | SMD-L2012M-4P | 深圳顺络电子股份有限公司(Sunlord) | SDCW2012U-2-900TF | -40~+85℃ | -
98 | 7 | L19,L20,L23,L30,L31,L32,L33 | 90R_100MHz_0.33A | SMD-L2012M-4P | 深圳顺络电子股份有限公司(Sunlord) | SDCW2012-2-900TF | -40~+85℃ | -
99 | 1 | L29 | 3.3uH_4A | SMD-L5452M-2P | 深圳市科达嘉电子有限公司(CODACA) | CSAB0518-3R3M | -40~+125℃ | -
100 | 1 | MK1 | B0505S-1WR3L | PW_4P_2D54_L116W60_180_DIP | 广州金升阳科技有限公司(MORNSUN) | B0505S-1WR3L | -40~+105℃ | -
101 | 1 | MK2 | B1212XT-2WR3 | PWRM_SMD_5P_L132W85_P254_LS114 | 广州金升阳科技有限公司(MORNSUN) | B1212XT-2WR3 | -40~+105℃ | -
102 | 2 | Q1,Q2 | WPM3021-8-TR | PSOPSOP-8L | 上海韦尔半导体股份有限公司(WILLSEMI) | WPM3021-8-TR | -55~+150℃ | -
103 | 4 | Q3,Q4,Q14,Q18 | CJ3401 | SOT23-3 | 江苏长晶科技股份有限公司(JSCJ) | CJ3401 | -55~+150℃ | -
104 | 3 | Q5,Q6,Q7 | LM8S12P03L | PSOPSOP-8L | 上海雷卯电子科技有限公司(Leiditech) | LM8S12P03L | -55~+150℃ | -
105 | 2 | Q8,Q9 | MMBT3906 | SOT23-3_DBZ3 | 江苏长晶科技股份有限公司(JSCJ) | MMBT3906 | -55~+150℃ | -
106 | 13 | Q10,Q11,Q12,Q13,Q15,Q16,Q17,Q19,Q20,Q32,Q33,Q34,Q35 | MMBT3904 | SOT23-3_DBZ3 | 江苏长晶科技股份有限公司(JSCJ) | MMBT3904 | -55~+150℃ | -
107 | 6 | Q23,Q24,Q25,Q26,Q27,Q29 | 2N7002 | SOT23-3_DBZ3 | 江苏长晶科技股份有限公司(JSCJ) | 2N7002 | -55~+150℃ | -
108 | 5 | Q28,Q30,Q31,Q36,Q37 | CJ3400 | SOT23-3 | 江苏长晶科技股份有限公司(JSCJ) | CJ3400 | -55~+150℃ | -
109 | 1 | Q38 | DNP_CJ3400 | SOT23-3 | 江苏长晶科技股份有限公司(JSCJ) | CJ3400 | -55~+150℃ | DNP
110 | 4 | RL1,RL2,RL3,RL4 | HF46F-5-HS1 | RTL_HF46F-5-HS1 | 厦门宏发电声股份有限公司(HONGFA) | HF46F-5-HS1 | -40~+85℃ | -
111 | 7 | R3,R4,R7,R8,R327,R328,R516 | DNP_2.2K_1% | R0402 | 广东风华高新科技股份有限公司(FH) | RC-02K2201FT | -55~+125℃ | DNP
112 | 78 | R9,R29,R38,R42,R44,R45,R46,R48,R50,R56,R60,R64,R65,R74,R75,R79,R80,R81,R82,R83,R84,R85,R86,R87,R101,R108,R113,R121,R125,R142,R148,R149,R152,R163,R167,R175,R180,R207,R250,R276,R285,R286,R294,R296,R297,R298,R303,R305,R309,R311,R312,R313,R314,R315,R316,R317,R329,R331,R333,R335,R336,R337,R343,R361,R370,R373,R379,R409,R412,R428,R430,R442,R459,R464,R469,R474,R600,R609 | 10K_1% | R0402 | 广东风华高新科技股份有限公司(FH) | RC-02K1002FT | -55~+125℃ | -
113 | 6 | R10,R11,R12,R13,R483,R484 | 0R_1% | R1206 | 广东风华高新科技股份有限公司(FH) | RS-06000FT | -55~+155℃ | -
114 | 6 | R14,R53,R332,R365,R432,R434 | 12.4K_1% | R0402 | 广东风华高新科技股份有限公司（FH） | RC-02W1242FT | -55~+155(Ta) | -
115 | 40 | R15,R16,R18,R22,R23,R34,R115,R130,R131,R132,R136,R171,R176,R195,R208,R212,R214,R217,R219,R220,R221,R223,R225,R226,R238,R251,R252,R255,R257,R258,R260,R263,R264,R266,R269,R302,R456,R461,R466,R471 | 4.7K_1% | R0402 | 广东风华高新科技股份有限公司(FH) | RC-02K4701FT | -55~+125℃ | -
116 | 1 | R17 | 2R_1% | R1210 | 广东风华高新科技股份有限公司(FH) | RS-1210L2R00FT | -55~+155℃ | -
117 | 3 | R19,R431,R433 | 1.24K_1% | R0402 | 广东风华高新科技股份有限公司(FH) | RC-02K1241FT | -55~+155℃ | -
118 | 70 | R20,R26,R55,R98,R145,R153,R158,R160,R278,R281,R282,R283,R284,R291,R292,R293,R307,R308,R310,R324,R330,R340,R344,R347,R348,R349,R352,R353,R369,R395,R396,R397,R398,R399,R400,R401,R402,R403,R404,R405,R406,R407,R408,R411,R413,R414,R420,R422,R436,R437,R438,R439,R440,R441,R519,R520,R575,R576,R577,R583,R584,R590,R591,R597,R599,R611,R616,R617,R618,R619 | 0R_1% | R0402 | 广东风华高新科技股份有限公司(FH) | RC-02000FT | -55~+155℃ | -
119 | 10 | R21,R78,R102,R109,R116,R117,R118,R123,R127,R319 | 1K_1% | R0603 | 广东风华高新科技股份有限公司(FH) | RS-03K1001FT | -55~+155℃ | -
120 | 5 | R24,R37,R88,R388,R445 | 100K_1% | R0402 | 广东风华高新科技股份有限公司（FH） | RC-02W1003FT | -55~+155(Ta) | -
121 | 7 | R25,R166,R170,R174,R179,R184,R188 | 120R_1% | R0805 | 广东风华高新科技股份有限公司(FH) | RS-05K1200FT | -55~+155℃ | -
122 | 1 | R27 | 1K_1% | R0805 | 广东风华高新科技股份有限公司(FH) | RS-05K1001FT | -55~+155℃ | -
123 | 1 | R28 | 6.8K_1% | R0402 | 广东风华高新科技股份有限公司(FH) | RC-02K6801FT | -55~+125℃ | -
124 | 2 | R30,R31 | 5.1K_1% | R0402 | 广东风华高新科技股份有限公司(FH) | RC-02K5101FT | -55~+155℃ | -
125 | 1 | R32 | 90.9K_1% | R0402 | 广东风华高新科技股份有限公司(FH) | RC-02K9092FT | -55~+125℃ | -
126 | 3 | R33,R35,R39 | 68K_1% | R0402 | 广东风华高新科技股份有限公司(FH) | RC-02K6802FT | -55~+155℃ | -
127 | 2 | R36,R41 | 73.2K_1% | R0402 | 广东风华高新科技股份有限公司（FH） | RC-02W7322FT | -55~+155(Ta) | -
128 | 3 | R43,R52,R334 | 56K_1% | R0402 | 广东风华高新科技股份有限公司（FH） | RC-02W5602FT | -55~+155(Ta) | -
129 | 2 | R47,R391 | 28K_1% | R0402 | 广东风华高新科技股份有限公司(FH) | RC-02K2802FT | -55~+155℃ | -
130 | 3 | R49,R275,R288 | DNP_0R_1% | R0603 | 广东风华高新科技股份有限公司(FH) | RS-03000FT | -55~+155℃ | DNP
131 | 23 | R51,R141,R218,R228,R229,R230,R231,R261,R271,R272,R273,R274,R290,R300,R341,R342,R423,R424,R425,R426,R444,R615,R475 | 0R_1% | R0603 | 广东风华高新科技股份有限公司(FH) | RS-03000FT | -55~+155℃ | -
132 | 14 | R54,R155,R299,R351,R358,R515,R517,R518,R571,R574,R581,R588,R595,R612 | DNP_0R_1% | R0402 | 广东风华高新科技股份有限公司(FH) | RC-02000FT | -55~+155℃ | DNP
133 | 1 | R57 | 43R_1% | R0805 | 广东风华高新科技股份有限公司(FH) | RS-05K43R0FT | -55~+125℃ | -
134 | 4 | R58,R59,R61,R62 | 27R_1% | R2512 | Royalohm/Uniohm（台湾厚声） | 25121WF270JT4E | -55~+125(Ta) | -
135 | 14 | R63,R67,R71,R119,R355,R371,R372,R427,R429,R458,R463,R468,R473,R107 | 1K_1% | R0402 | 广东风华高新科技股份有限公司(FH) | RC-02K1001FT | -55~+125℃ | -
136 | 33 | R66,R70,R72,R89,R90,R91,R92,R93,R94,R111,R140,R143,R144,R150,R151,R157,R159,R279,R323,R345,R350,R368,R374,R375,R376,R377,R410,R443,R512,R513,R601,R602,R378 | DNP_10K_1% | R0402 | 广东风华高新科技股份有限公司(FH) | RC-02K1002FT | -55~+125℃ | DNP
137 | 7 | R68,R73,R357,R620,R621,R622,R623 | 2.2K_1% | R0402 | 广东风华高新科技股份有限公司（FH） | RC-02K2201FT | -55~+125℃ | -
138 | 4 | R69,R389,R390,R394 | 47K_1% | R0402 | 广东风华高新科技股份有限公司(FH) | RC-02K4702FT | -55~+125℃ | -
139 | 3 | R76,R122,R360 | 20K_1% | R0603 | 广东风华高新科技股份有限公司(FH) | RS-03K2002FT | -55~+155℃ | -
140 | 2 | R77,R346 | DNP_20K_1% | R0402 | 广东风华高新科技股份有限公司(FH) | RC-02K2002FT | -55~+125℃ | DNP
141 | 68 | R95,R96,R97,R99,R100,R146,R147,R154,R156,R172,R173,R177,R178,R182,R183,R186,R187,R189,R190,R191,R192,R193,R194,R196,R198,R201,R202,R203,R204,R205,R206,R232,R233,R234,R235,R236,R237,R239,R240,R244,R245,R246,R247,R248,R249,R359,R363,R364,R417,R418,R419,R421,R447,R493,R494,R495,R496,R497,R498,R499,R500,R501,R502,R505,R506,R508,R509,R510 | 22R_1% | R0402 | 广东风华高新科技股份有限公司(FH) | RC-02K22R0FT | -55~+125℃ | -
142 | 8 | R103,R104,R105,R110,R112,R114,R126,R392 | 100R_1% | R0402 | 广东风华高新科技股份有限公司(FH) | RC-02K1000FT | -55~+155℃ | -
143 | 1 | R106 | 88.7K_1% | R0402 | 广东风华高新科技股份有限公司(FH) | RC-02K8872FT | -55~+155℃ | -
144 | 13 | R120,R124,R128,R129,R137,R164,R165,R168,R169,R320,R393,R453,R454 | 2.2K_1% | R0603 | 广东风华高新科技股份有限公司(FH) | RS-03K2201FT | -55~+155℃ | -
145 | 24 | R133,R134,R135,R181,R185,R209,R210,R211,R213,R215,R216,R222,R224,R227,R253,R254,R256,R259,R262,R265,R267,R268,R270,R304 | DNP_4.7K_1% | R0402 | 广东风华高新科技股份有限公司（FH） | RC-02W4701FT | -55~+155(Ta) | DNP
146 | 2 | R138,R139 | 5.1K_1% | R0603 | 广东风华高新科技股份有限公司（FH） | RS-03K5101FT | -55~+155(Ta) | -
147 | 2 | R161,R162 | 1M_1% | R1206 | 广东风华高新科技股份有限公司(FH) | RS-06K1004FT | -55~+155℃ | -
148 | 3 | R197,R241,R280 | 2.49K_1% | R0603 | 广东风华高新科技股份有限公司(FH) | RS-03K2491FT | -55~+155℃ | -
149 | 6 | R199,R200,R242,R243,R287,R289 | 330R_1% | R0402 | 广东风华高新科技股份有限公司（FH） | RC-02W3300FT | -55~+155(Ta) | -
150 | 1 | R277 | DNP_1M_1% | R0603 | 广东风华高新科技股份有限公司（FH） | RS-03K1004FT | -55~+155(Ta) | DNP
151 | 3 | R295,R613,R614 | 1M_1% | R0402 | 广东风华高新科技股份有限公司（FH） | RC-02K1004FT | -55~+125(Ta) | -
152 | 1 | R301 | DNP_680R_1% | R0603 | 广东风华高新科技股份有限公司(FH) | RS-03K6800FT | -55~+155℃ | DNP
153 | 2 | R306,R318 | 15K_1% | R0402 | 广东风华高新科技股份有限公司(FH) | RC-02K1502FT | -55~+155℃ | -
154 | 4 | R321,R322,R325,R326 | 2.2R_1% | R0402 | 广东风华高新科技股份有限公司(FH) | RC-02U2R20FT | -55~+155℃ | -
155 | 1 | R354 | DNP_51K_1% | R0402 | 广东风华高新科技股份有限公司（FH） | RC-02K5102FT | -55~+125(Ta) | DNP
156 | 1 | R356 | 51K_1% | R0402 | 广东风华高新科技股份有限公司（FH） | RC-02K5102FT | -55~+125(Ta) | -
157 | 1 | R362 | 34.8K_1% | R0402 | Royalohm/Uniohm（台湾厚声） | 0402WGF3482TCE | -55~+125(Ta) | -
158 | 1 | R366 | 10.5K_1% | R0402 | Royalohm/Uniohm（台湾厚声） | 0402WGF1052TCE | -55~+125(Ta) | -
159 | 1 | R367 | 54.9K_1% | R0402 | 广东风华高新科技股份有限公司（FH） | RC-02K5492FT | -55~+125(Ta) | -
160 | 8 | R380,R381,R382,R383,R384,R385,R386,R387 | 590R_1% | R0402 | 广东风华高新科技股份有限公司(FH) | RC-02K5900FT | -55~+125℃ | -
161 | 1 | R435 | 4.7R_1% | R0603 | 广东风华高新科技股份有限公司(FH) | RS-03L4R70FT | -55~+125℃ | -
162 | 2 | R446,R448 | 10R_1% | R0603 | 广东风华高新科技股份有限公司(FH) | RS-03K10R0FT | -55~+155℃ | -
163 | 6 | R449,R450,R455,R460,R465,R492 | 470R_1% | R0603 | 广东风华高新科技股份有限公司(FH) | RS-03K4700FT | -55~+125℃ | -
164 | 1 | R451 | 300K_1% | R0402 | 广东风华高新科技股份有限公司(FH) | RC-02K3003FT | -55~+155℃ | -
165 | 1 | R452 | 220R_1% | R0603 | 广东风华高新科技股份有限公司(FH) | RS-03K2200FT | -55~+155℃ | -
166 | 4 | R457,R462,R467,R472 | 2.8K_1% | R0603 | 广东风华高新科技股份有限公司(FH) | RS-03K2801FT | -55~+155℃ | -
167 | 1 | R485 | DNP_1K_1% | R0603 | 广东风华高新科技股份有限公司(FH) | RS-03K1001FT | -55~+155℃ | DNP
168 | 1 | R511 | DNP_1K_1% | R0402 | 广东风华高新科技股份有限公司(FH) | RC-02K1001FT | -55~+125℃ | DNP
169 | 1 | R598 | DNP_0R_1% | R1206 | 广东风华高新科技股份有限公司(FH) | RS-06000FT | -55~+155℃ | DNP
170 | 6 | R603,R605,R606,R607,R608,R610 | 1M_1% | R0603 | 广东风华高新科技股份有限公司(FH) | RS-03K1004FT | -55~+155℃ | -
171 | 1 | SW11 | K3-2235S-F1 | SW-6P-L9169P2D5-SMD | HRO(韩国韩荣) | K3-2235S-F1 | -40~+85℃ | -
172 | 1 | SW12 | DNP_CJS-1201TB1 | SW_SMD_3P_L60W25_P350_LS42 | - | - | - | DNP
173 | 4 | TP3,TP4,TP5,TP6 | TP-5011 | TP_DIP | 深圳市保定五金塑胶有限公司 | TP-5011 | -40~+85℃ | -
174 | 6 | U1,U2,U18,U31,U34,U65 | RS0102YVS8 | SOP8-20-91 | 江苏润石科技有限公司(RUNIC) | RS0102YVS8 | -40~+85℃ | -
175 | 1 | U3 | WS3222D-8-TR | DFN2x2-8L | 上海韦尔半导体股份有限公司(WILLSEMI) | WS3222D-8-TR | -40~+85℃ | -
176 | 1 | U4 | DNP_CH224K | ESSOP-10 | 南京沁恒微电子股份有限公司(WCH) | CH224K | -40~+90℃ | DNP
177 | 1 | U5 | MT3608 | SOT-23-6L | 西安航天民芯科技有限公司(aerosemi) | MT3608 | -40~+85℃ | -
178 | 5 | U6,U7,U8,U9,U61 | EC2232E | SOT-23-6L | 上海芯强微电子股份有限公司(Ecranic) | EC2232E | -40~+85℃ | -
179 | 1 | U10 | RS1G02XF5 | SOT23-5 | 江苏润石科技有限公司(RUNIC) | RS1G02XF5 | -40~+125℃ | -
180 | 1 | U11 | ET9818A48 | sot23-3_dbz3_1 | 无锡力芯微电子股份有限公司(ETEK) | ET9818A48 | -40~+85℃ | -
181 | 1 | U12 | RS2233YTSS16 | TSSOP16 | 江苏润石科技有限公司(RUNIC) | RS2233YTSS16 | -40~+85℃ | -
182 | 20 | U13,U14,U15,U20,U50,U53,U56,U64,U72,U74,U75,U76,U77,U78,U79,U80,U81,U85,U98,U99 | LC0504F | SOT363 | 上海雷卯电子科技有限公司(Leiditech) | LC0504F | -55~+125℃ | -
183 | 1 | U16 | MAX6369KA+T | sot23_8 | Maxim Integrated(美国美信) | MAX6369KA+T | -40~85℃ | -
184 | 1 | U17 | DS1307ZM-TR | SOIC8_D8 | 广东华冠半导体有限公司(HGSEMI) | DS1307ZM-TR | -40~+85℃ | -
185 | 1 | U19 | CH340T | TSSOP-20 | 南京沁恒微电子股份有限公司(WCH) | CH340T | -40~+85℃ | -
186 | 2 | U21,U22 | XL9555 | TSSOP24 | 信路达信息技术(厦门)有限公司(xinluda) | XL9555 | -40~+85℃ | -
187 | 1 | U23 | SIT3232EEUE | TSSOP16_PW16 | 湖南芯力特电子科技有限公司(SIT) | SIT3232EEUE | -40~+85℃ | -
188 | 2 | U24,U27 | CA-IS3082WX | SO16W | 上海川土微电子有限公司(CHIPANALOG) | CA-IS3082WX | -40~+125℃ | -
189 | 2 | U25,U28 | SM712 | SOT23-3 | 上海雷卯电子科技有限公司(Leiditech) | SM712 | -55~+125℃ | -
190 | 4 | U29,U32,U35,U37 | TCAN1057AVDRQ1 | soic8_d8 | Texas Instruments(美国德州仪器) | TCAN1057AVDRQ1 | -40~+150℃ | -
191 | 4 | U30,U33,U36,U38 | PESD2CANFD24V-K | SOT23-3 | 派克微电子(深圳)有限公司(pakermicro) | PESD2CANFD24V-K | -55~+125℃ | -
192 | 9 | U39,U40,U42,U43,U45,U49,U54,U58,U60 | PESDALC10N5VU | DFN-10-2510 | 上海芯导电子科技股份有限公司(Prisemi) | PESDALC10N5VU | -55~+150℃ | -
193 | 2 | U41,U44 | MAE0621A-Q3I | QFN40_5x5 | 联芸科技(杭州)股份有限公司 | MAE0621A-Q3I | -40~+85℃ | -
194 | 1 | U46 | SR9900AI | QFN24-4X4-0d5 | 深圳市和芯润德科技有限公司(CoreChips) | SR9900AI | -40~+85℃ | -
195 | 1 | U47 | CH334H | QFN28_5x5 | 南京沁恒微电子股份有限公司(WCH) | CH334H | -40~+85℃ | -
196 | 1 | U48 | CH634M | QFN48_5x5 | 南京沁恒微电子股份有限公司(WCH) | CH634M | -40~+85℃ | -
197 | 3 | U51,U52,U55 | WS4612EBB-5-TR | SOT23-5 | 上海韦尔半导体股份有限公司(WILLSEMI) | WS4612EBB-5-TR | -40~+85℃ | -
198 | 1 | U57 | CH482D | qfn2545-20-ch482d | 南京沁恒微电子股份有限公司(WCH) | CH482D | -40~+85℃ | -
199 | 1 | U59 | HUSB311_BLA | MLP14_2R50X2R50X0R80 | 深圳慧能泰半导体科技有限公司(Hynetek) | HUSB311_BLA | -40~+85℃ | -
200 | 1 | U62 | Ai-M62-CBS | FCS950U | 深圳市安信可科技有限公司 | Ai-M62-CBS | -45~+85℃ | -
201 | 1 | U63 | ETA8145FT2G | SOT-23-6L | 钰泰半导体股份有限公司(ETA) | ETA8145FT2G | -40~+85℃ | -
202 | 1 | U66 | XPT2046 | TSSOP16 | 深圳市矽普特科技有限公司(XPT) | XPT2046 | -40~+85℃ | -
203 | 1 | U67 | ES8390 | QFN28_ES8388 | Everest-semi(苏州顺芯半导体有限公司) | ES8390 | -40~125℃ | -
204 | 4 | U68,U69,U70,U71 | EL3H7BTA-G | soic127p700x200-4n | EVERLIGHT(台湾亿光电子工业股份有限公司) | EL3H7BTA-G | -55~+110℃ | -
205 | 1 | Y1 | 32.768KHz | SMD_2012 | 泰晶科技股份有限公司(TKD) | SF20WK32768D31T007 | -40~+85℃ | -
206 | 2 | Y2,Y6 | 12MHz | SMD_3225 | 深圳市星通时频电子有限公司(SCTF) | S3B12.000F1210F30 | -40~+85℃ | -
207 | 3 | Y3,Y4,Y5 | 25MHz | SMD_3225 | 深圳市星通时频电子有限公司(SCTF) | S3B25.000F1210F30 | -40~+85℃ | -
208 | 1 | Y7 | 24MHz | SMD_3225 | 深圳市星通时频电子有限公司(SCTF) | S3B24.000F1210F30 | -40~+85℃ | -
209 | 4 | Y8,Y9,Y10,Y11 | 24MHz_3V3 | SMD_3225 | 深圳市星通时频电子有限公司(SCTF) | SX3M24.000M20F30TNN | -40~+85℃ | -
210 | 1 | Y12 | 24.576MHz_3V3 | SMD_3225 | 深圳市星通时频电子有限公司(SCTF) | S3M24.576B20F30TNN | -40~+85℃ | -
211 | 4 | CON21.81,CON21.82,CON21.83,CON21.84 | SMTSO2540CTJ-B | - | 深圳市雄和远景科技发展有限公司 | SMTSO2540CTJ-B | - | -
212 | 5 | CON13.78,CON13.79,CON13.80,CON14.55,CON14.56 | SMTSO2025CTJ | - | 深圳市雄和远景科技发展有限公司 | SMTSO2025CTJ | - | -
213 | 4 | CON0.H1,CON0.H2,CON0.H3,CON0.H4 | 银色螺母-L4-E3.5 | - | - | 银色螺母M2-L4-E3.5 | - | -