## 封面
SOM-TL3572
核心板引脚定义
Revision: V1.1
Date: 2026/08/12

## 版本变更
版本 | 更新日期 | 核心板版本 | 更新说明
V1.1 | 2026-08-12 | SOM-TL3572-A1.0-001 | 1.修改CONOD的D13引脚功能：从GND改为RK806S_PWR_CTRL2/1V8。
V1.0 | 2026-06-30 | SOM-TL3572-A1.0-000 | 1.初始版本。

## 表格说明
目录说明
封面 | 表格描述，体现公司信息、型号版本及完成日期
版本变更 | 对版本修改内容的具体描述
表格说明 | 对表格内的目录、表头及缩写进行解释说明
核心板引脚定义 | 对通过核心板连接器引出的引脚信号进行详细描述，包括引脚功能分配、参考电平、核心板内部连接器件、核心板内部PCB走线长度及阻抗等
核心板内部使用引脚 | 对在核心板内部已使用的的引脚信号进行详细描述，包括引脚功能分配、参考电平等
表头说明
核心板引脚号 | 指核心板上各个引脚的具体编号
芯片引脚号 | 指芯片上各个引脚的具体编号
芯片引脚名称 | 指芯片上各个引脚的具体名称、名称由该引脚各功能组成
引脚功能分配 | 指核心板该引脚默认分配的引脚功能
参考电平 | 指该引脚信号所参考的电平
核心板内部连接器件 | 指芯片引脚到核心板引脚非直连信号的串联电阻、上下拉及并联电容等设计情况
器件参数 | 指非直连信号上的串联电阻、上下拉及并联电容的具体器件值
核心板内部PCB走线长度 | 指对应信号的点到点的走线长度，即allegro软件的Relative Propagation Delay中的Pin Pairs设置的走线长度
阻抗说明 | 指对应信号走线设置的阻抗，包含作为复用信号时的阻抗
备注 | 对该信号的补充描述，包括核心板内部使用情况
缩写说明
ADJ | Adjustable的缩写，在该表中说明电压可调

## 核心板引脚定义
连接器 | 核心板引脚号 | 芯片引脚号 | 芯片引脚名称 | 引脚功能分配 | 参考电平 | 核心板内部连接器件 | 器件参数 | 核心板内部PCB走线长度/mil | 走线阻抗 | 备注
CON0A | A1 | AR18 | CLK1_32K_OUT/CAN3_TX_M0/I2C5_SDA_M1/SPI2_CLK_M1/UART7_CTSN_M0/PDM_CLK1_M2/SPDIF_TX0_M1/ETH_CLK1_25M_OUT_M1/GPIO1_D5_d | CAN3_TX_M0 | 1.8V | - | - | 1235.59 | 单端50ohm | -
| A3 | 1AE11 | SATA0_CPPOD_M0/CAN2_RX_M1/I2C6_SCL_M1/UART4_RTSN_M1/SDMMC1_PWREN/ETH1_PPSCLK_M1/GPIO1_C2_d | CAN2_RX_M1 | 1.8V | - | - | 1115.01 | 单端50ohm | -
| A5 | 1AF21 | SARADC_IN0_BOOT | SARADC_IN0_BOOT/MASKROM | 1.8V | 上拉电阻&并联电容 | 10K&1nF | 1342.93 | 单端50ohm | ADC输入范围为0~1.8V,用于配置启动模式
| A7 | 1AC15 | SARADC_IN6 | SARADC_IN6 | 1.8V | 下拉电阻&并联电容 | 10K&1nF | 1309.21 | 单端50ohm | ADC输入范围为0~1.8V，用于识别DDR版本
| A9 | 1AD17 | SARADC_IN4 | SARADC_IN4 | 1.8V | 并联电容 | 1nF | 1111.87 | 单端50ohm | ADC输入范围为0~1.8V
| A11 | 1AE17 | SARADC_IN5 | SARADC_IN5 | 1.8V | 并联电容 | 1nF | 1116.43 | 单端50ohm | ADC输入范围为0~1.8V
| A13 | 2P11 | SARADC_IN7 | SARADC_IN7 | 1.8V | 并联电容 | 1nF | 1135.51 | 单端50ohm | ADC输入范围为0~1.8V
| A15 | 1AC19 | SARADC_IN3 | SARADC_IN3 | 1.8V | 并联电容 | 1nF | 1097.1 | 单端50ohm | ADC输入范围为0~1.8V
| A17 | 1AD19 | SARADC_IN1 | RECOVERY/USER_KEY1 | 1.8V | 上拉电阻&并联电容 | 10K&1nF | 1115.21 | 单端50ohm | ADC输入范围为0~1.8V，对地短路进入Recovery
| A19 | 1AE19 | SARADC_IN2 | SARADC_IN2 | 1.8V | 并联电容 | 1nF | 1026.55 | 单端50ohm | ADC输入范围为0~1.8V
| A21 | 1AD21 | HDMI_TX_CEC_M0/PWM1_CH5_M1/I2C3_SCL_M3/SPI4_CSN1_M0/UART6_TX_M1/VO_EBC_SDDO16/DSM_AUD_LP_M1/SAI3_MCLK_M2/GPIO4_B0_d | HDMI_TX_CEC_M0 | 3.3V | - | - | 1311.84 | 单端50ohm | -
| A23 | 1AE21 | PCIE0_CLKREQN_M3/HDMI_TX_HPDIN_M0/PWM0_CH1_M1/I2C3_SDA_M3/EDP_TX_HPDIN_M0/UART6_RX_M1/VO_EBC_SDDO17/DSM_AUD_LN_M1/SAI3_SDI_M2/GPIO4_B1_d | HDMI_TX_HPDIN_M0 | 3.3V | - | - | 1315.77 | 单端50ohm | -
| A25 | - | - | GND | - | - | - | - | - | -
| A27 | AP32 | ISP_FLASH_TRIGOUT_M1/PWM2_CH5_M1/I2C7_SDA_M3/SPI4_MOSI_M0/UART9_RX_M0/VO_EBC_SDDO21/VP0_SYNC_OUT/SATA30_PORT0_ACTLED_M1/GPIO4_B5_d | GPIO4_B5_d | 3.3V | - | - | 1453.42 | 单端50ohm | -
| A29 | AN32 | CAN1_RX_M1/PWM2_CH3_M1/I2C6_SDA_M3/SPI4_CLK_M0/UART9_RTSN_M0/VO_EBC_SDDO23/GPIO4_B7_d | CAN1_RX_M1 | 3.3V | - | - | 1414.83 | 单端50ohm | -
| A31 | AP33 | PCIE1_CLKREQN_M3/CAN1_TX_M1/PWM2_CH2_M1/I2C6_SCL_M3/SPI4_MISO_M0/UART9_CTSN_M0/VO_EBC_SDDO22/VP1_SYNC_OUT/SATA30_PORT1_ACTLED_M1/GPIO4_B6_d | CAN1_TX_M1 | 3.3V | - | - | 1469.68 | 单端50ohm | -
| A33 | AR33 | ISP_PRELIGHT_TRIG_M1/PWM2_CH6_M1/I2C7_SCL_M3/SPI4_CSN0_M0/UART9_TX_M0/VO_EBC_SDDO20/SAI3_SDO_M2/GPIO4_B4_d | GPIO4_B4_d | 3.3V | - | - | 1428.99 | 单端50ohm | -
| A35 | AR32 | CAN0_RX_M1/HDMI_TX_SDA_M0/PWM2_CH1_M1/I2C2_SDA_M3/UART6_CTSN_M1/VO_EBC_SDDO19/DSM_AUD_RN_M1/SAI3_SCLK_M2/GPIO4_B3_d | HDMI_TX_SDA_M0 | 3.3V | - | - | 1435.6 | 单端50ohm | -
| A37 | AT32 | CAN0_TX_M1/HDMI_TX_SCL_M0/PWM2_CH0_M1/I2C2_SCL_M3/UART6_RTSN_M1/VO_EBC_SDDO18/DSM_AUD_RP_M1/SAI3_LRCK_M2/GPIO4_B2_d | HDMI_TX_SCL_M0 | 3.3V | - | - | 1426.86 | 单端50ohm | -
| A39 | - | - | GND | - | - | - | - |  | -
| A41 | AR20 | HDMI_TX_D3N/EDP_TX_D3N | HDMI_TX_D3N | - | - | - | 945.97 | 差分100ohm
| A43 | AT20 | HDMI_TX_D3P/EDP_TX_D3P | HDMI_TX_D3P | - | - | - | 945.52 |  | -
| A45 | - | - | GND | - | - | - | - |  | -
| A47 | AT21 | HDMI_TX_D0N/EDP_TX_D0N | HDMI_TX_D0N | - | - | - | 923.26 | 差分100ohm | -
| A49 | AR21 | HDMI_TX_D0P/EDP_TX_D0P | HDMI_TX_D0P | - | - | - | 922.14 |  | -
| A51 | - | - | GND | - | - | - | - |  | -
| A53 | AR23 | HDMI_TX_D1N/EDP_TX_D1N | HDMI_TX_D1N | - | - | - | 937.66 | 差分100ohm | -
| A55 | AT23 | HDMI_TX_D1P/EDP_TX_D1P | HDMI_TX_D1P | - | - | - | 933.23
| A57 | - | - | GND | - | - | - | -
| A59 | AT24 | HDMI_TX_D2N/EDP_TX_D2N | HDMI_TX_D2N | - | - | - | 906.3 | 差分100ohm
| A61 | AR24 | HDMI_TX_D2P/EDP_TX_D2P | HDMI_TX_D2P | - | - | - | 911.6 |  | -
| A63 | - | - | GND | - | - | - | - |  | -
| A65 | 1AD13 | HDMI_TX_SBDN/EDP_TX_AUXN | HDMI_TX_SBDN | - | - | - | 704.34 | 差分100ohm | -
| A67 | 1AE13 | HDMI_TX_SBDP/EDP_TX_AUXP | HDMI_TX_SBDP | - | - | - | 704.9 |  | -
| A69 | - | - | GND | - | - | - | - | - | -
| A2 | - | - | GND | - | - | - | - | - | -
| A4 | 1AD7 | PWM1_CH5_M3/I2C5_SCL_M1/UART7_RTSN_M0/PDM_SDI3_M2/SAI2_MCLK_M0/SPDIF_RX0_M1/ETH1_MCLK_M1/GPIO1_D4_d | GPIO1_D4_d | 1.8V | - | - | 1118.31 | 单端50ohm | -
| A6 | 1AF7 | SATA0_MPSWIT_M0/CAN3_RX_M0/PWM1_CH2_M1/SPDIF_TX1_M1/ETH1_PTP_REFCLK_M1/GPIO1_D6_d | CAN3_RX_M0 | 1.8V | - | - | 1114.43 | 单端50ohm | -
| A8 | - | - | GND | - | - | - | - | - | -
| A10 | 1AE7 | HDMI_TX_SCL_M1/I2C8_SCL_M1/SPI2_CSN0_M1/UART2_TX_M0/PDM_SDI0_M2/ETH1_TXCTL_M1/GPIO1_C6_d | ETH1_TXCTL_M1 | 1.8V | - | - | 925.91 | 单端50ohm | -
| A12 | 1AD9 | SATA1_CPDET_M0/PWM1_CH3_M1/I3C_SCL_M1/SAI2_LRCK_M0/ETH1_MDC_M1/GPIO1_D2_d | ETH1_MDC_M1 | 1.8V | - | - | 929.94 | 单端50ohm | -
| A14 | 1AE9 | SATA1_MPSWIT_M0/PWM1_CH4_M1/I3C_SDA_M1/SAI2_SDI_M0/ETH1_MDIO_M1/GPIO1_D3_d | ETH1_MDIO_M1 | 1.8V | - | - | 920.47 | 单端50ohm | -
| A16 | 1AF9 | UART7_TX_M0/SAI2_SDO_M0/ETH1_RXD1_M1/GPIO1_D0_d | ETH1_RXD1_M1 | 1.8V | - | - | 941 | 单端50ohm | -
| A18 | 1AD11 | SATA1_CPPOD_M0/I3C_SDA_PU_M1/UART7_RX_M0/SAI2_SCLK_M0/ETH1_RXCTL_M1/GPIO1_D1_d | ETH1_RXCTL_M1 | 1.8V | - | - | 1025.12 | 单端50ohm | -
| A20 | 1AF11 | HDMI_TX_SDA_M1/I2C8_SDA_M1/SPI2_CSN1_M1/UART2_RX_M0/PDM_SDI1_M2/ETH1_RXD0_M1/GPIO1_C7_d | ETH1_RXD0_M1 | 1.8V | - | - | 908.6 | 单端50ohm | -
| A22 | AR14 | PCIE1_CLKREQN_M1/PWM1_CH0_M1/I2C9_SDA_M1/SPI1_CLK_M0/SAI4_MCLK_M1/SDMMC1_D0/ETH1_RXD2_M1/GPIO1_B4_d | ETH1_RXD2_M1 | 1.8V | - | - | 895.13 | 单端50ohm | -
| A24 | AR13 | PWM1_CH1_M1/I2C9_SCL_M1/SPI1_MOSI_M0/SAI4_LRCK_M1/SDMMC1_D1/ETH1_RXD3_M1/GPIO1_B5_d | ETH1_RXD3_M1 | 1.8V | - | - | 900.05 | 单端50ohm | -
| A26 | AT14 | PCIE0_CLKREQN_M1/SPI1_MISO_M0/UART3_CTSN_M2/SAI4_SDI_M1/SDMMC1_D2/ETH1_RXCLK_M1/GPIO1_B6_d | ETH1_RXCLK_M1 | 1.8V | - | - | 981.58 | 单端50ohm | -
| A28 | - | - | GND | - | - | - | - | - | -
| A30 | AT15 | SPI1_CSN0_M0/UART3_RTSN_M2/SAI4_SDO_M1/SDMMC1_D3/ETH1_TXD2_M1/GPIO1_B7_d | ETH1_TXD2_M1 | 1.8V | - | - | 994.18 | 单端50ohm | -
| A32 | AR17 | SATA0_CPDET_M0/CAN2_TX_M1/I2C6_SDA_M1/UART4_CTSN_M1/SDMMC1_DETN_M0/ETH1_PPSTRIG_M1/GPIO1_C3_d | CAN2_TX_M1 | 1.8V | - | - | 1001.9 | 单端50ohm | -
| A34 | AR15 | UART3_RX_M2/PDM_CLK0_M2/SDMMC1_CLK/ETH1_TXCLK_M1/GPIO1_C1_d | ETH1_TXCLK_M1 | 1.8V | 串联电阻 | 0R | 949.41 | 单端50ohm | -
| A36 | AR16 | PWM0_CH0_M1/SPI1_CSN1_M0/UART3_TX_M2/PDM_SDI2_M2/SAI4_SCLK_M1/SDMMC1_CMD/ETH1_TXD3_M1/GPIO1_C0_d | ETH1_TXD3_M1 | 1.8V | - | - | 903.42 | 单端50ohm | -
| A38 | AT17 | SPI2_MOSI_M1/UART4_TX_M1/UART2_RTSN_M0/ETH1_TXD0_M1/GPIO1_C4_d | ETH1_TXD0_M1 | 1.8V | - | - | 879.91 | 单端50ohm | -
| A40 | AT18 | SPI2_MISO_M1/UART4_RX_M1/UART2_CTSN_M0/ETH1_TXD1_M1/GPIO1_C5_d | ETH1_TXD1_M1 | 1.8V | - | - | 918.95 | 单端50ohm | -
| A42 | - | - | GND | - | - | - | - | - | -
| A44 | - | - | - | - | - | - | - | - | -
| A46 | - | - | - | - | - | - | - | - | -
| A48 | - | - | - | - | - | - | - | - | -
| A50 | - | - | - | - | - | - | - | - | -
| A52 | - | - | - | - | - | - | - | - | -
| A54 | - | - | - | - | - | - | - | - | -
| A56 | - | - | - | - | - | - | - | - | -
| A58 | - | - | - | - | - | - | - | - | -
| A60 | - | - | - | - | - | - | - | - | -
| A62 | - | - | GND | - | - | - | - | - | -
| A64 | - | - | - | - | - | - | - | - | -
| A66 | - | - | - | - | - | - | - | - | -
| A68 | - | - | - | - | - | - | - | - | -
| A70 | - | - | GND | - | - | - | - | - | -
CON0B | B1 | 1V22 | PWM1_CH1_M2/SPI2_CSN1_M2/UART1_RTSN_M2/PDM_SDI3_M4/VO_EBC_GDSP/VO_LCDC_D22/DSMC_DATA15/ETH1_MDIO_M0/GPIO3_A5_d | DSMC_DATA15 | 3.3V | - | - | 1400.94 | 单端50ohm | -
| B3 | 1V23 | PWM1_CH2_M3/UART10_CTSN_M0/UART1_RX_M2/PDM_SDI2_M4/VO_EBC_GDOE/VO_LCDC_D21/DSMC_DATA14/ETH1_MDC_M0/GPIO3_A6_d | DSMC_DATA14 | 3.3V | - | - | 1384.05 | 单端50ohm | -
| B5 | 1V21 | PWM1_CH5_M2/UART3_CTSN_M1/SPDIF_TX0_M3/VO_EBC_SDDO14/VO_LCDC_D14/DSMC_DATA8/ETH1_TXD0_M0/GPIO3_B5_d | DSMC_DATA8 | 3.3V | - | - | 1403.14 | 单端50ohm | -
| B7 | AE32 | CAN3_TX_M2/PWM2_CH1_M2/I2C9_SDA_M3/SPI4_MOSI_M1/UART4_CTSN_M0/SAI2_LRCK_M1/VO_EBC_SDDO8/VO_LCDC_D8/DSMC_INT3/ETH1_TXD2_M0/GPIO3_C3_d | SPI4_MOSI_M1 | 3.3V | - | - | 1355.23 | 单端50ohm | -
| B9 | - | - | GND | - | - | - | - | - | -
| B11 | AD32 | CAN3_RX_M2/PWM2_CH0_M2/I2C9_SCL_M3/SPI4_MISO_M1/UART4_RTSN_M0/SAI2_SCLK_M1/VO_EBC_SDDO9/VO_LCDC_D9/DSMC_INT1/ETH1_TXD3_M0/GPIO3_C2_d | SPI4_MISO_M1 | 3.3V | - | - | 1292.35 | 单端50ohm | -
| B13 | AC32 | SATA0_CPPOD_M1/SPI1_CLK_M2/UART8_RTSN_M0/VO_EBC_SDDO4/VO_LCDC_D4/DSMC_DATA2/GPIO3_C7_d | DSMC_DATA2 | 3.3V | - | - | 1254.92 | 单端50ohm | -
| B15 | 1V20 | SPI4_CLK_M1/VO_EBC_SDDO2/VO_LCDC_D2/DSMC_CSN2/ETH1_RXCLK_M0/GPIO3_D1_z | SPI4_CLK_M1 | 3.3V | - | - | 1318.31 | 单端50ohm | -
| B17 | 1Y22 | I2C8_SDA_M3/UART3_RX_M1/PDM_SDI1_M4/VO_EBC_SDCE1/VO_LCDC_D17/DSMC_DATA11/ETH1_RXD0_M0/GPIO3_B2_d | DSMC_DATA11 | 3.3V | - | - | 1251.35 | 单端50ohm | -
| B19 | 1Y21 | UART10_RTSN_M0/UART1_TX_M2/PDM_CLK1_M4/VO_EBC_VCOM/VO_LCDC_D20/DSMC_DATA13/ETH1_RXCTL_M0/GPIO3_A7_d | DSMC_DATA13 | 3.3V | - | - | 1281.3 | 单端50ohm | -
| B21 | 1Y20 | I2C8_SCL_M3/UART3_TX_M1/PDM_SDI0_M4/VO_EBC_SDCE0/VO_LCDC_D16/DSMC_DATA10/ETH1_TXCTL_M0/GPIO3_B3_d | DSMC_DATA10 | 3.3V | - | - | 1238.54 | 单端50ohm | -
| B23 | AE33 | PWM1_CH4_M3/UART3_RTSN_M1/SPDIF_RX0_M3/VO_EBC_SDDO15/VO_LCDC_D15/DSMC_DATA9/ETH1_TXD1_M0/GPIO3_B4_d | DSMC_DATA9 | 3.3V | - | - | 1160.82 | 单端50ohm | -
| B25 | AF33 | PWM2_CH4_M3/SPI4_CSN1_M1/UART2_RTSN_M2/SAI2_SDI_M1/VO_EBC_SDDO1/VO_LCDC_D1/DSMC_CSN3/ETH1_RXD3_M0/GPIO3_D2_z | SPI4_CSN1_M1 | 3.3V | - | - | 1128.18 | 单端50ohm | -
| B27 | - | - | GND | - | - | - | - | - | -
| B29 | AJ32 | PWM2_CH2_M3/SPI1_MISO_M2/UART8_RX_M0/VO_EBC_SDDO6/VO_LCDC_D6/DSMC_DATA4/GPIO3_C5_d | DSMC_DATA4 | 3.3V | - | - | 1119.88 | 单端50ohm | -
| B31 | AF32 | PWM2_CH5_M3/SPI3_CSN1_M1/UART2_CTSN_M2/SAI2_SDO_M1/VO_EBC_SDDO0/VO_LCDC_D0/DSMC_CSN0/ETH1_RXD2_M0/GPIO3_D3_z | DSMC_CSN0 | 3.3V | - | - | 1143.15 | 单端50ohm | -
| B33 | AJ33 | SPI1_MOSI_M2/UART8_TX_M0/VO_EBC_SDDO5/VO_LCDC_D5/DSMC_DATA3/GPIO3_C6_d | DSMC_DATA3 | 3.3V | - | - | 1101.32 | 单端50ohm | -
| B35 | AG32 | PWM1_CH3_M3/SPI4_CSN0_M1/UART10_TX_M0/PDM_CLK0_M4/VO_EBC_SDCE2/VO_LCDC_D18/DSMC_DATA12/ETH1_RXD1_M0/GPIO3_B1_d | DSMC_DATA12 | 3.3V | - | - | 1136.47 | 单端50ohm | -
| B37 | AH32 | CAN2_TX_M2/I2C4_SCL_M3/UART9_RTSN_M1/UART2_TX_M2/SAI1_SDO3_M1/VO_EBC_SDDO11/VO_LCDC_D11/DSMC_DATA7/ETH1_PPSCLK_M0/GPIO3_C0_d | DSMC_DATA7 | 3.3V | - | - | 1088.07 | 单端50ohm | -
| B39 | AH33 | SATA0_MPSWIT_M1/CAN0_TX_M3/I2C5_SCL_M3/SPI2_CSN0_M2/UART4_TX_M0/SAI2_MCLK_M1/VO_EBC_SDDO7/VO_LCDC_D7/DSMC_DATA5/GPIO3_C4_d | DSMC_DATA5 | 3.3V | - | - | 1092.1 | 单端50ohm | -
| B41 | 1Y23 | PWM0_CH1_M2/SPI3_CSN0_M1/SPDIF_TX1_M3/VO_EBC_SDDO13/VO_LCDC_D13/DSMC_DQS1/ETH1_TXCLK_M0/GPIO3_B6_d | DSMC_DQS1 | 3.3V | 串联电阻 | 0R | 1020.35 | 单端50ohm | -
| B43 | 1AB23 | PWM1_CH0_M2/SPI2_CLK_M2/UART1_CTSN_M2/SAI1_SCLK_M1/VO_EBC_SDSHR/VO_LCDC_D23/DSMC_RDYN/ETH_CLK1_25M_OUT_M0/GPIO3_A4_d | GPIO3_A4_d | 3.3V | 串联电阻 | 0R | 1035.21 | 单端50ohm | -
| B45 | - | - | GND | - | - | - | - | - | -
| B47 | AK32 | CAN2_RX_M2/I2C4_SDA_M3/UART9_CTSN_M1/UART2_RX_M2/SAI1_SDI0_M1/VO_EBC_SDDO12/VO_LCDC_D12/DSMC_DQS0/ETH1_PPSTRIG_M0/GPIO3_B7_d | DSMC_DQS0 | 3.3V | - | - | 1101.59 | 单端50ohm | -
| B49 | AL32 | I2C3_SCL_M2/SPI3_CLK_M1/UART5_RX_M0/SAI1_SDI1_M1/VO_EBC_SDLE/VO_LCDC_DEN/DSMC_DATA0/GPIO3_D4_d | DSMC_DATA0 | 3.3V | - | - | 1076.81 | 单端50ohm | -
| B51 | AL33 | CAN0_RX_M3/I2C5_SDA_M3/SPI2_MISO_M2/UART4_RX_M0/SAI1_SDO2_M1/VO_EBC_SDDO10/VO_LCDC_D10/DSMC_DATA6/ETH1_PTP_REFCLK_M0/GPIO3_C1_d | DSMC_DATA6 | 3.3V | - | - | 1101.1 | 单端50ohm | -
| B53 | AM33 | PWM2_CH6_M2/SPI3_MOSI_M1/UART5_CTSN_M0/SAI1_SDI3_M1/VO_EBC_SDCLK/VO_LCDC_VSYNC/DSMC_CLKN/GPIO3_D6_d | DSMC_CLKN | 3.3V | - | - | 1077.56 | 单端50ohm | -
| B55 | AM32 | SATA1_MPSWIT_M1/PWM2_CH7_M2/UART5_RTSN_M0/SAI1_SDO1_M1/VO_EBC_SDOE/VO_LCDC_CLK/DSMC_RESETN/CAM_CLK0_OUT_M0/GPIO3_D7_d | DSMC_RESETN | 3.3V | - | - | 1098.64 | 单端50ohm | -
| B57 | 1AB22 | SATA0_CPDET_M1/PWM2_CH3_M3/SPI1_CSN0_M2/UART8_CTSN_M0/VO_EBC_SDDO3/VO_LCDC_D3/DSMC_DATA1/GPIO3_D0_d | DSMC_DATA1 | 3.3V | - | - | 1143.27 | 单端50ohm | -
| B59 | 1AB21 | PWM0_CH0_M3/SPI2_MOSI_M2/UART10_RX_M0/SAI1_MCLK_M1/VO_EBC_SDCE3/VO_LCDC_D19/DSMC_CSN1/ETH1_MCLK_M0/GPIO3_B0_z | DSMC_CSN1 | 3.3V | - | - | 1150.78 | 单端50ohm | -
| B61 | 1AB20 | I2C3_SDA_M2/SPI3_MISO_M1/UART5_TX_M0/SAI1_SDI2_M1/VO_EBC_GDCLK/VO_LCDC_HSYNC/DSMC_CLKP/GPIO3_D5_d | DSMC_CLKP | 3.3V | - | - | 1231.36 | 单端50ohm | -
| B63 | - | - | GND | - | - | - | - | - | -
| B65 | 1AD22 | SATA1_CPDET_M1/SPDIF_TX0_M4/I2C7_SDA_M2/UART9_RX_M1/SAI1_LRCK_M1/VO_EBC_BORDER1/VO_POST_EMPTY/DSMC_INT2/CAM_CLK2_OUT_M0/GPIO4_A1_d | DSMC_INT2 | 3.3V | - | - | 1103.2 | 单端50ohm | -
| B67 | 1AD23 | SATA1_CPPOD_M1/SPDIF_RX0_M4/I2C7_SCL_M2/SPI1_CSN1_M2/UART9_TX_M1/SAI1_SDO0_M1/VO_EBC_BORDER0/MIPI_TE_M2/DSMC_INT0/CAM_CLK1_OUT_M0/GPIO4_A0_d | DSMC_INT0 | 3.3V | - | - | 1068.67 | 单端50ohm | -
| B69 | - | - | GND | - | - | - | - | - | -
| B2 | - | - | GND | - | - | - | - | - | -
| B4 | U33 | JTAG_TCK_M1/UART0_TX_M0/GPIO0_D4_u | UART0_TX_M0 | 3.3V | - | - | 1352.15 | 单端50ohm | -
| B6 | V32 | JTAG_TMS_M1/UART0_RX_M0/GPIO0_D5_u | UART0_RX_M0 | 3.3V | - | - | 1218.5 | 单端50ohm | -
| B8 | W32 | I3C_SDA_M0/UART8_RX_M1/GPIO0_C2_d | UART8_RX_M1 | 3.3V | - | - | 1243.33 | 单端50ohm | -
| B10 | AC33 | PWM1_CH0_M0/I2C1_SCL_M1/UART4_TX_M2/REF_CLK1_OUT/GPIO0_B4_d | UART4_TX_M2 | 3.3V | - | - | 1229.66 | 单端50ohm | -
| B12 | AB33 | PWM1_CH2_M0/SDMMC1_DETN_M1/SDMMC0_PWREN_M0/HDMI_TX_HPDIN_M1/EDP_TX_HPDIN_M1/GPIO0_B6_d | GPIO0_B6_d | 3.3V | - | - | 1225.98 | 单端50ohm | -
| B14 | AB32 | PWM1_CH1_M0/I2C1_SDA_M1/UART4_RX_M2/REF_CLK2_OUT/GPIO0_B5_d | UART4_RX_M2 | 3.3V | - | - | 1203.55 | 单端50ohm | -
| B16 | AA32 | PWM1_CH4_M0/I2C2_SCL_M0/UART1_TX_M0/NPU_AVS/GPIO0_B7_d | UART1_TX_M0 | 3.3V | - | - | 1163.43 | 单端50ohm | -
| B18 | Y33 | I3C_SCL_M0/UART8_TX_M1/GPIO0_C1_d | UART8_TX_M1 | 3.3V | - | - | 1144.34 | 单端50ohm | -
| B20 | Y32 | PWM1_CH3_M0/I2C2_SDA_M0/UART1_RX_M0/CPULIT_AVS/GPIO0_C0_d | UART1_RX_M0 | 3.3V | - | - | 1076.86 | 单端50ohm | -
| B22 | - | - | GND | - | - | - | - | - | -
| B24 | 1P23 | PWM2_CH0_M0/I2C4_SDA_M0/UART1_RTSN_M0/PDM_SDI3_M0/SAI0_SDO1_M1/SAI0_SDI3_M1/GPU_AVS/GPIO0_D3_d | UART1_RTSN_M0 | 3.3V | - | - | 931.24 | 单端50ohm | -
| B26 | 1P22 | PWM1_CH5_M0/I2C4_SCL_M0/UART1_CTSN_M0/PDM_SDI2_M0/SAI0_SDO2_M1/SAI0_SDI2_M1/CPUBIG_AVS/GPIO0_D2_d | GPIO0_D2_d | 3.3V | - | - | 901.8 | 单端50ohm | -
| B28 | 1P21 | UART11_RX_M0/PDM_SDI1_M0/SAI0_SDO3_M1/SAI0_SDI1_M1/SPI0_MISO_M0/GPIO0_D1_d | GPIO0_D1_d | 3.3V | - | - | 862.03 | 单端50ohm | -
| B30 | 1P20 | UART11_TX_M0/PDM_SDI0_M0/SAI0_SDI0_M1/SPI0_MOSI_M0/GPIO0_D0_d | SAI0_SDI0_M1 | 3.3V | - | - | 840.74 | 单端50ohm | -
| B32 | 1T23 | I2C3_SDA_M1/UART8_CTSN_M1/SAI0_LRCK_M1/SPI0_CLK_M0/GPIO0_C7_d | SAI0_LRCK_M1 | 3.3V | - | - | 849.26 | 单端50ohm | -
| B34 | 1T22 | I2C3_SCL_M1/UART8_RTSN_M1/SAI0_SCLK_M1/SPI0_CSN0_M0/GPIO0_C6_d | SAI0_SCLK_M1 | 3.3V | - | - | 832.49 | 单端50ohm | -
| B36 | 1T21 | I3C_SDA_PU_M0/UART10_RX_M2/SAI0_SDO0_M1/GPIO0_C5_d | SAI0_SDO0_M1 | 3.3V | - | - | 818.86 | 单端50ohm | -
| B38 | 1T20 | PWM0_CH0_M0/UART10_TX_M2/PDM_CLK0_M0/SAI0_MCLK_M1/GPIO0_C4_d | GPIO0_C4_d | 3.3V | - | - | 836.2 | 单端50ohm | -
| B40 | - | - | GND | - | - | - | - | - | -
| B42 | AT30 | MIPI_DPHY_DSI_TX_D3P | MIPI_DPHY_DSI_TX_D3P | - | - | - | 752.18 | 差分100ohm | -
| B44 | AR30 | MIPI_DPHY_DSI_TX_D3N | MIPI_DPHY_DSI_TX_D3N | - | - | - | 749.93 |  | -
| B46 | - | - | GND | - | - | - | - | - | -
| B48 | AT29 | MIPI_DPHY_DSI_TX_D2P | MIPI_DPHY_DSI_TX_D2P | - | - | - | 714.85 | 差分100ohm | -
| B50 | AR29 | MIPI_DPHY_DSI_TX_D2N | MIPI_DPHY_DSI_TX_D2N | - | - | - | 716.34
| B52 | - | - | GND | - | - | - | - | - | -
| B54 | AT27 | MIPI_DPHY_DSI_TX_CLKP | MIPI_DPHY_DSI_TX_CLKP | - | - | - | 663.51 | 差分100ohm | -
| B56 | AR27 | MIPI_DPHY_DSI_TX_CLKN | MIPI_DPHY_DSI_TX_CLKN | - | - | - | 663.15 |  | -
| B58 | - | - | GND | - | - | - | - | - | -
| B60 | AT26 | MIPI_DPHY_DSI_TX_D1P | MIPI_DPHY_DSI_TX_D1P | - | - | - | 625.53 | 差分100ohm | -
| B62 | AR26 | MIPI_DPHY_DSI_TX_D1N | MIPI_DPHY_DSI_TX_D1N | - | - | - | 628.63 |  | -
| B64 | - | - | GND | - | - | - | - | - | -
| B66 | 1AE15 | MIPI_DPHY_DSI_TX_D0P | MIPI_DPHY_DSI_TX_D0P | - | - | - | 730.63 | 差分100ohm | -
| B68 | 1AD15 | MIPI_DPHY_DSI_TX_D0N | MIPI_DPHY_DSI_TX_D0N | - | - | - | 737.34 |  | -
| B70 | - | - | GND | - | - | - | - | - | -
CON0C | C1 | - | - | GND | - | - | - | - | - | -
| C3 | A7 | PCIE1_CLKREQN_M0/SATA30_PORT1_ACTLED_M0/PWM0_CH0_M2/I2C7_SDA_M1/SPI1_MISO_M1/UART1_RTSN_M1/VI_CIF_D2/PDM_SDI3_M3/SAI0_LRCK_M0/SDMMC0_CLK_M1/FSPI1_D2_M1/ETH0_RXD1/GPIO2_D1_d | ETH0_RXD1 | 3.3V | - | - | 1042.2 | 单端50ohm | -
| C5 | A5 | CAN1_RX_M2/MIPI_TE_M0/I2C3_SDA_M0/UART5_RX_M1/SAI0_SDI3_M2/SPDIF_RX0_M0/ETH0_TXD2/GPIO2_C2_d | ETH0_TXD2 | 3.3V | - | - | 1023.55 | 单端50ohm | -
| C7 | B5 | CAN1_TX_M2/PCIE0_CLKREQN_M2/I2C3_SCL_M0/UART5_TX_M1/SPDIF_TX0_M0/ETH0_TXD3/GPIO2_C3_d | ETH0_TXD3 | 3.3V | - | - | 1033.41 | 单端50ohm | -
| C9 | B7 | CAN1_RX_M3/PWM2_CH3_M2/I2C4_SDA_M2/SPI3_CSN0_M0/UART3_RTSN_M0/VI_CIF_CLKI/SPDIF_TX0_M2/FSPI1_RST/FSPI1_CSN1_M1/ETH0_RXCLK/GPIO2_D7_z | ETH0_RXCLK | 3.3V | - | - | 1050.71 | 单端50ohm | -
| C11 | - | - | GND | - | - | - | - | - | -
| C13 | - | - | GND | - | - | - | - | - | -
| C15 | - | - | GND | - | - | - | - | - | -
| C17 | - | - | GND | - | - | - | - | - | -
| C19 | - | - | GND | - | - | - | - | - | -
| C21 | - | - | GND | - | - | - | - | - | -
| C23 | A10 | ISP_PRELIGHT_TRIG_M0/UART11_RX_M2/I2C9_SCL_M2/SPI1_CSN1_M1/UART10_RTSN_M1/VI_CIF_D4/PDM_CLK1_M3/SAI0_MCLK_M0/SDMMC0_D3_M1/FSPI1_D4_M1/ETH0_RXCTL/GPIO2_C7_d | ETH0_RXCTL | 3.3V | - | - | 1067.53 | 单端50ohm | -
| C25 | B8 | MIPI_TE_M1/CAN1_TX_M3/PWM2_CH2_M2/I2C4_SCL_M2/SPI3_MISO_M0/UART3_CTSN_M0/VI_CIF_CLKO/SPDIF_RX0_M2/SAI0_SDI3_M0/CAM_CLK2_OUT_M1/FSPI1_CSN0_M1/ETH0_TXCLK/GPIO2_D6_z | ETH0_TXCLK | 3.3V | - | - | 964.38 | 单端50ohm | -
| C27 | 1B4 | PWM2_CH7_M0/SPI3_CSN1_M2/SPI4_CSN0_M2/UART5_CTSN_M1/PDM_SDI0_M1/SAI0_SDO0_M2/SAI1_SDI0_M0/VI_CIF_D8/ETH0_RXD2/GPIO2_C1_d | ETH0_RXD2 | 3.3V | - | - | 1032.45 | 单端50ohm | -
| C29 | - | - | GND | - | - | - | - | - | -
| C31 | - | - | GND | - | - | - | - | - | -
| C33 | - | - | GND | - | - | - | - | - | -
| C35 | - | - | GND | - | - | - | - | - | -
| C37 | 1D1 | PWM2_CH5_M0/UART6_RX_M0/SAI0_MCLK_M2/SAI1_MCLK_M0/GPIO2_B0_d | GPIO2_B0_d | 3.3V | - | - | 572.14 | 单端50ohm | -
| C39 | A4 | UART2_CTSN_M1/SPI4_MOSI_M2/UART11_RX_M1/PDM_SDI2_M1/SAI1_SDI2_M0/SAI1_SDO2_M0/VI_CIF_D10/ETH0_PPSTRIG/GPIO2_B7_d | GPIO2_B7_d | 3.3V | - | - | 611.24 | 单端50ohm | -
| C41 | 1D2 | CAN0_RX_M2/PCIE1_CLKREQN_M2/I2C2_SDA_M2/SPI4_CSN1_M2/UART9_RX_M2/SAI0_SDI2_M2/SAI1_LRCK_M0/VI_CIF_D14/UART6_CTSN_M0/GPIO2_B3_d | CAN0_RX_M2 | 3.3V | - | - | 530.94 | 单端50ohm | -
| C43 | B3 | I2C4_SCL_M1/SPI3_MOSI_M2/UART9_TX_M2/PDM_CLK0_M1/SAI0_SCLK_M2/VI_CIF_D15/UART6_RTSN_M0/GPIO2_B2_d | GPIO2_B2_d | 3.3V | - | - | 510.27 | 单端50ohm | -
| C45 | B4 | PWM2_CH6_M0/SPI3_CLK_M2/UART2_TX_M1/SAI0_SDI0_M2/SAI1_SDO0_M0/VI_CIF_D12/ETH0_PTP_REFCLK/GPIO2_B5_d | UART2_TX_M1 | 3.3V | - | - | 501.45 | 单端50ohm | -
| C47 | 1A2 | CAN0_TX_M2/PWM2_CH4_M1/I2C2_SCL_M2/SPI3_CSN0_M2/UART6_TX_M0/SAI0_SDI1_M2/SAI1_SCLK_M0/GPIO2_B1_d | CAN0_TX_M2 | 3.3V | - | - | 510.32 | 单端50ohm | -
| C49 | 1B2 | I2C4_SDA_M1/SPI3_MISO_M2/UART2_RX_M1/PDM_CLK1_M1/SAI0_LRCK_M2/SPDIF_TX1_M0/VI_CIF_D13/GPIO2_B4_d | UART2_RX_M1 | 3.3V | - | - | 529.92 | 单端50ohm | -
| C51 | 1D3 | UART2_RTSN_M1/SPI4_CLK_M2/UART11_TX_M1/PDM_SDI3_M1/SAI1_SDI3_M0/SAI1_SDO1_M0/VI_CIF_D11/ETH0_PPSCLK/GPIO2_B6_d | UART2_RTSN_M1 | 3.3V | - | - | 493.92 | 单端50ohm | -
| C53 | - | - | GND | - | - | - | - | - | -
| C55 | A8 | PCIE0_CLKREQN_M0/ISP_FLASH_TRIGOUT_M0/PWM1_CH2_M2/I2C7_SCL_M1/SPI1_MOSI_M1/UART1_CTSN_M1/VI_CIF_D3/PDM_SDI2_M3/SAI0_SCLK_M0/SDMMC0_CMD_M1/FSPI1_D3_M1/ETH0_MCLK/GPIO2_D0_d | PWM1_CH2_M2 | 3.3V | - | - | 426.33 | 单端50ohm | -
| C57 | A11 | PWM2_CH4_M2/I2C8_SCL_M2/UART10_TX_M1/VI_CIF_D7/PDM_SDI0_M3/SAI0_SDI2_M0/SDMMC0_D0_M1/FSPI1_D7_M1/ETH_CLK0_25M_OUT/GPIO2_C4_d | GPIO2_C4_d | 3.3V | - | - | 422.65 | 单端50ohm | -
| C59 | B11 | CAN0_RX_M0/JTAG_TCK_M0/SPI0_CSN1_M1/UART5_RTSN_M2/SAI3_LRCK_M1/DSM_AUD_RP_M0/SDMMC0_D2_M0/FSPI1_D2_M0/GPIO2_A2_d | SDMMC0_D2_M0/JTAG_TCK_M0 | ADJ | - | - | 535.75 | 单端50ohm | -
| C61 | 1A8 | CAN0_TX_M0/JTAG_TMS_M0/UART5_CTSN_M2/SAI3_SDI_M1/DSM_AUD_RN_M0/SDMMC0_D3_M0/FSPI1_D3_M0/GPIO2_A3_d | SDMMC0_D3_M0/JTAG_TMS_M0 | ADJ | - | - | 506.41 | 单端50ohm | -
| C63 | 1B8 | CAN2_RX_M0/PWM2_CH4_M0/I2C5_SDA_M0/SPI0_CSN0_M1/UART5_RX_M2/SAI3_SDO_M1/SDMMC0_CMD_M0/FSPI1_CSN0_M0/GPIO2_A4_z | SDMMC0_CMD_M0 | ADJ | - | - | 494.96 | 单端50ohm | -
| C65 | 1C8 | CAN2_TX_M0/I2C5_SCL_M0/SPI0_CLK_M1/UART5_TX_M2/TEST_CLK_OUT/SAI3_SCLK_M1/SDMMC0_CLK_M0/FSPI1_CLK_M0/GPIO2_A5_d | SDMMC0_CLK_M0 | ADJ | - | - | 504.2 | 单端50ohm | -
| C67 | 1D8 | CAN1_RX_M0/PWM2_CH2_M0/I2C8_SCL_M0/SPI0_MOSI_M1/UART0_RX_M1/UART7_RX_M2/DSM_AUD_LP_M0/SDMMC0_D0_M0/FSPI1_D0_M0/GPIO2_A0_d | SDMMC0_D0_M0 | ADJ | - | - | 482.88 | 单端50ohm | -
| C69 | 1A10 | CAN1_TX_M0/PWM2_CH3_M0/I2C8_SDA_M0/SPI0_MISO_M1/UART0_TX_M1/UART7_TX_M2/SAI3_MCLK_M1/DSM_AUD_LN_M0/SDMMC0_D1_M0/FSPI1_D1_M0/GPIO2_A1_d | SDMMC0_D1_M0 | ADJ | - | - | 528.41 | 单端50ohm | -
| C2 | - | - | GND | - | - | - | - | - | -
| C4 | - | - | GND | - | - | - | - | - | -
| C6 | - | - | GND | - | - | - | - | - | -
| C8 | - | - | GND | - | - | - | - | - | -
| C10 | - | - | GND | - | - | - | - | - | -
| C12 | B10 | PWM2_CH5_M2/I2C8_SDA_M2/UART10_RX_M1/VI_CIF_D6/PDM_CLK0_M3/SAI0_SDI1_M0/SDMMC0_D1_M1/FSPI1_D6_M1/ETH0_MDIO/GPIO2_C5_d | ETH0_MDIO | 3.3V | - | - | 1031.22 | 单端50ohm | -
| C14 | B9 | UART11_TX_M2/I2C9_SDA_M2/SPI3_CSN1_M0/UART10_CTSN_M1/VI_CIF_D5/PDM_SDI1_M3/SAI0_SDO1_M0/SDMMC0_D2_M1/FSPI1_D5_M1/ETH0_MDC/GPIO2_C6_d | ETH0_MDC | 3.3V | - | - | 1030.63 | 单端50ohm | -
| C16 | - | - | GND | - | - | - | - | - | -
| C18 | 1C4 | SPI4_MISO_M2/UART5_RTSN_M1/PDM_SDI1_M1/SAI1_SDI1_M0/SAI1_SDO3_M0/VI_CIF_D9/ETH0_RXD3/GPIO2_C0_d | ETH0_RXD3 | 3.3V | - | - | 1074.09 | 单端50ohm | -
| C20 | 1A6 | CAN3_TX_M1/I2C5_SCL_M2/SPI3_CLK_M0/UART3_TX_M0/VI_CIF_HREF/SAI0_SDO2_M0/CAM_CLK0_OUT_M1/FSPI1_DQS_M1/ETH0_TXD0/GPIO2_D4_d | ETH0_TXD0 | 3.3V | - | - | 1065.65 | 单端50ohm | -
| C22 | 1B6 | CAN3_RX_M1/I2C5_SDA_M2/SPI3_MOSI_M0/UART3_RX_M0/VI_CIF_VSYNC/SPDIF_TX1_M2/SAI0_SDO3_M0/CAM_CLK1_OUT_M1/FSPI1_CLK_M1/ETH0_TXD1/GPIO2_D5_d | ETH0_TXD1 | 3.3V | - | - | 1094.23 | 单端50ohm | -
| C24 | 1C6 | PWM1_CH4_M2/I2C6_SDA_M2/SPI1_CLK_M1/UART1_RX_M1/VI_CIF_D0/SAI0_SDI0_M0/SDMMC0_DETN_M1/FSPI1_D0_M1/ETH0_TXCTL/GPIO2_D3_d | ETH0_TXCTL | 3.3V | - | - | 1089.18 | 单端50ohm | -
| C26 | 1D6 | SATA30_PORT0_ACTLED_M0/PWM1_CH3_M2/I2C6_SCL_M2/SPI1_CSN0_M1/UART1_TX_M1/VI_CIF_D1/SAI0_SDO0_M0/SDMMC0_PWREN_M1/FSPI1_D1_M1/ETH0_RXD0/GPIO2_D2_d | ETH0_RXD0 | 3.3V | - | - | 1069.42 | 单端50ohm | -
| C28 | - | - | GND | - | - | - | - | - | -
| C30 | A13 | MIPI_DPHY_CSI2_RX_D0P | MIPI_DPHY_CSI2_RX_D0P | - | - | - | 916.19 | 差分100ohm | -
| C32 | B13 | MIPI_DPHY_CSI2_RX_D0N | MIPI_DPHY_CSI2_RX_D0N | - | - | - | 916.92 |  | -
| C34 | - | - | GND | - | - | - | - | - | -
| C36 | A14 | MIPI_DPHY_CSI2_RX_CLKP | MIPI_DPHY_CSI2_RX_CLKP | - | - | - | 924.33 | 差分100ohm | -
| C38 | B14 | MIPI_DPHY_CSI2_RX_CLKN | MIPI_DPHY_CSI2_RX_CLKN | - | - | - | 925.55 |  | -
| C40 | - | - | GND | - | - | - | - | - | -
| C42 | A16 | MIPI_DPHY_CSI2_RX_D2P/MIPI_DPHY_CSI3_RX_D0P | MIPI_DPHY_CSI2_RX_D2P | - | - | - | 925.32 | 差分100ohm | -
| C44 | B16 | MIPI_DPHY_CSI2_RX_D2N/MIPI_DPHY_CSI3_RX_D0N | MIPI_DPHY_CSI2_RX_D2N | - | - | - | 925.11 |  | -
| C46 | - | - | GND | - | - | - | - | - | -
| C48 | 1B10 | MIPI_DPHY_CSI2_RX_D1P | MIPI_DPHY_CSI2_RX_D1P | - | - | - | 925.67 | 差分100ohm | -
| C50 | 1C10 | MIPI_DPHY_CSI2_RX_D1N | MIPI_DPHY_CSI2_RX_D1N | - | - | - | 925.07 |  | -
| C52 | - | - | GND | - | - | - | - | - | -
| C54 | 1B12 | MIPI_DPHY_CSI3_RX_CLKP | MIPI_DPHY_CSI3_RX_CLKP | - | - | - | 927.59 | 差分100ohm | -
| C56 | 1C12 | MIPI_DPHY_CSI3_RX_CLKN | MIPI_DPHY_CSI3_RX_CLKN | - | - | - | 928.1 |  | -
| C58 | - | - | GND | - | - | - | - | - | -
| C60 | A17 | MIPI_DPHY_CSI2_RX_D3P/MIPI_DPHY_CSI3_RX_D1P | MIPI_DPHY_CSI2_RX_D3P | - | - | - | 840.95 | 差分100ohm | -
| C62 | B17 | MIPI_DPHY_CSI2_RX_D3N/MIPI_DPHY_CSI3_RX_D1N | MIPI_DPHY_CSI2_RX_D3N | - | - | - | 835.83 |  | -
| C64 | - | - | GND | - | - | - | - | - | -
| C66 | 1B16 | MIPI_DPHY_CSI1_RX_CLKP | MIPI_DPHY_CSI1_RX_CLKP | - | - | - | 910.96 | 差分100ohm | -
| C68 | 1C16 | MIPI_DPHY_CSI1_RX_CLKN | MIPI_DPHY_CSI1_RX_CLKN | - | - | - | 909.36 |  | -
| C70 | - | - | GND | - | - | - | - | - | -
CON0D | D1 | - | - | VDD_5V_SOM | - | - | - | 452.6 | - | -
| D3 | - | - | VDD_5V_SOM | - | - | - | 452.6 | - | -
| D5 | - | - | VDD_5V_SOM | - | - | - | 452.6 | - | -
| D7 | - | - | GND | - | - | - | - | - | -
| D9 | - | - | GND | - | - | - | - | - | -
| D11 | - | - | GND | - | - | - | - | - | -
| D13 | - | - | RK806S_PWR_CTRL2 | 1.8V | - | - | - | - | -
| D15 | - | - | RK806S_PWRON | 5V | - | - | 784.95 | 单端50ohm | -
| D17 | - | - | VDD_3.3V_SOM_OUT | 3.3V | - | - | 2971.54 | - | -
| D19 | - | - | VDD_ADJ_SD | ADJ | - | - | 2043.77 | - | -
| D21 | - | - | GND | - | - | - | - | - | -
| D23 | H33 | PCIE0_RXN_M1/SATA0_RXN_M1/USB_DRD1_SSRXN | USB_DRD1_SSRXN | - | - | - | 778.75 | 差分100ohm | -
| D25 | H32 | PCIE0_RXP_M1/SATA0_RXP_M1/USB_DRD1_SSRXP | USB_DRD1_SSRXP | - | - | - | 781.69 |  | -
| D27 | - | - | GND | - | - | - | - | - | -
| D29 | G33 | PCIE0_TXN_M1/SATA0_TXN_M1/USB_DRD1_SSTXN | USB_DRD1_SSTXN | - | - | - | 757.26 | 差分100ohm | -
| D31 | G32 | PCIE0_TXP_M1/SATA0_TXP_M1/USB_DRD1_SSTXP | USB_DRD1_SSTXP | - | - | - | 759.92 |  | -
| D33 | - | - | GND | - | - | - | - | - | -
| D35 | E33 | PCIE0_TXN_M0/SATA0_TXN_M0/USB_DRD0_SSTXN | USB_DRD0_SSTXN | - | - | - | 791.93 | 差分100ohm | -
| D37 | E32 | PCIE0_TXP_M0/SATA0_TXP_M0/USB_DRD0_SSTXP | USB_DRD0_SSTXP | - | - | - | 795.89 |  | -
| D39 | - | - | GND | - | - | - | - | - | -
| D41 | D32 | PCIE0_RXN_M0/SATA0_RXN_M0/USB_DRD0_SSRXN | USB_DRD0_SSRXN | - | - | - | 752 | 差分100ohm | -
| D43 | D33 | PCIE0_RXP_M0/SATA0_RXP_M0/USB_DRD0_SSRXP | USB_DRD0_SSRXP | - | - | - | 751.99 |  | -
| D45 | - | - | GND | - | - | - | - | - | -
| D47 | 1D22 | PCIE0_REFCLKN_M0 | PCIE0_REFCLKN_M0 | - | - | - | 655.59 | 差分100ohm | -
| D49 | 1D21 | PCIE0_REFCLKP_M0 | PCIE0_REFCLKP_M0 | - | - | - | 655.26 |  | -
| D51 | - | - | GND | - | - | - | - | - | -
| D53 | 1C18 | USB_DRD0_VBUSDET | USB_DRD0_VBUSDET | 3.3V | - | - | 579.53 | 单端50ohm | -
| D55 | A28 | USB_DRD1_ID | USB_DRD1_ID | 1.8V | - | - | 499.36 | 单端50ohm | -
| D57 | A26 | USB_DRD1_DM | USB_DRD1_DM | - | - | - | 843.76 | 差分90ohm | -
| D59 | B26 | USB_DRD1_DP | USB_DRD1_DP | - | - | - | 845.24 |  | -
| D61 | B28 | USB_DRD1_VBUSDET | USB_DRD1_VBUSDET | 3.3V | - | - | 471.97 | 单端50ohm | -
| D63 | 1B18 | USB_DRD0_ID | USB_DRD0_ID | 1.8V | - | - | 483.82 | 单端50ohm | -
| D65 | A25 | USB_DRD0_DM | USB_DRD0_DM | - | - | - | 679.66 | 差分90ohm | -
| D67 | B25 | USB_DRD0_DP | USB_DRD0_DP | - | - | - | 674.8 |  | -
| D69 | - | - | GND | - | - | - | - | - | -
| D2 | P32 | NPOR_u | NPOR_U | 1.8V | 上拉电阻&并联电容 | 10K&100nF&10nF | 1397.31 | 单端50ohm | -
| D4 | 1M23 | I2C1_SDA_M0/SPI2_MOSI_M0/GPIO0_B3_z | I2C1_SDA_M0 | 1.8V | - | - | 1455.29 | 单端50ohm | -
| D6 | T32 | I2C1_SCL_M0/SPI2_CLK_M0/GPIO0_B2_z | I2C1_SCL_M0 | 1.8V | - | - | 1445.2 | 单端50ohm | -
| D8 | T33 | SPI2_CSN1_M0/SDMMC0_DETN_M0/GPIO0_A7_u | SDMMC0_DETN_M0 | 1.8V | 并联电容 | 1nF | 1430.09 | 单端50ohm | -
| D10 | 1K20 | AUPLL_CLK_IN/REF_CLK0_OUT/GPIO0_A0_d | GPIO0_A0_d | 1.8V | - | - | 1334.96 | 单端50ohm | -
| D12 | 1K22 | I2C6_SCL_M0/CLK0_32K_OUT/CLK_32K_IN/GPIO0_A2_d | I2C6_SCL_M0 | 1.8V | - | - | 1362.38 | 单端50ohm | -
| D14 | 1M20 | I2C6_SDA_M0/PWR_CTRL3/GPIO0_A5_z | I2C6_SDA_M0 | 1.8V | - | - | 1309.86 | 单端50ohm | -
| D16 | - | - | GND | - | - | - | - | - | -
| D18 | 1H22 | PCIE1_REFCLKN | PCIE1_REFCLKN | - | - | - | 1211.56 | 差分100ohm | -
| D20 | 1H21 | PCIE1_REFCLKP | PCIE1_REFCLKP | - | - | - | 1209.03 |  | -
| D22 | - | - | GND | - | - | - | - | - | -
| D24 | L32 | PCIE1_TXN/SATA1_TXN | PCIE1_TXN | - | - | - | 1140.73 | 差分100ohm | -
| D26 | L33 | PCIE1_TXP/SATA1_TXP | PCIE1_TXP | - | - | - | 1128.11 |  | -
| D28 | - | - | GND | - | - | - | - | - | -
| D30 | K32 | PCIE1_RXN/SATA1_RXN | PCIE1_RXN | - | - | - | 1118.17 | 差分100ohm | -
| D32 | K33 | PCIE1_RXP/SATA1_RXP | PCIE1_RXP | - | - | - | 1112.94 |  | -
| D34 | - | - | GND | - | - | - | - | - | -
| D36 | 1F22 | PCIE0_REFCLKN_M1 | PCIE0_REFCLKN_M1 | - | - | - | 985.01 | 差分100ohm | -
| D38 | 1F21 | PCIE0_REFCLKP_M1 | PCIE0_REFCLKP_M1 | - | - | - | 981.76 |  | -
| D40 | - | - | GND | - | - | - | - | - | -
| D42 | 1C14 | MIPI_DPHY_CSI0_RX_D1N | MIPI_DPHY_CSI0_RX_D1N | - | - | - | 966.28 | 差分100ohm | -
| D44 | 1B14 | MIPI_DPHY_CSI0_RX_D1P | MIPI_DPHY_CSI0_RX_D1P | - | - | - | 967.71 |  | -
| D46 | - | - | GND | - | - | - | - | - | -
| D48 | B23 | MIPI_DPHY_CSI0_RX_D3N/MIPI_DPHY_CSI1_RX_D1N | MIPI_DPHY_CSI0_RX_D3N | - | - | - | 971.43 | 差分100ohm | -
| D50 | A23 | MIPI_DPHY_CSI0_RX_D3P/MIPI_DPHY_CSI1_RX_D1P | MIPI_DPHY_CSI0_RX_D3P | - | - | - | 962.83 |  | -
| D52 | - | - | GND | - | - | - | - | - | -
| D54 | B20 | MIPI_DPHY_CSI0_RX_CLKN | MIPI_DPHY_CSI0_RX_CLKN | - | - | - | 969.05 | 差分100ohm | -
| D56 | A20 | MIPI_DPHY_CSI0_RX_CLKP | MIPI_DPHY_CSI0_RX_CLKP | - | - | - | 963.62 |  | -
| D58 | - | - | GND | - | - | - | - | - | -
| D60 | B22 | MIPI_DPHY_CSI0_RX_D2N/MIPI_DPHY_CSI1_RX_D0N | MIPI_DPHY_CSI0_RX_D2N | - | - | - | 970.22 | 差分100ohm | -
| D62 | A22 | MIPI_DPHY_CSI0_RX_D2P/MIPI_DPHY_CSI1_RX_D0P | MIPI_DPHY_CSI0_RX_D2P | - | - | - | 964.27 |  | -
| D64 | - | - | GND | - | - | - | - | - | -
| D66 | B19 | MIPI_DPHY_CSI0_RX_D0N | MIPI_DPHY_CSI0_RX_D0N | - | - | - | 967.88 | 差分100ohm | -
| D68 | A19 | MIPI_DPHY_CSI0_RX_D0P | MIPI_DPHY_CSI0_RX_D0P | - | - | - | 964.3 |  | -
| D70 | - | MIPI_DPHY_CSI0_RX_D0P | GND | - | - | - | - | - | -

## 核心板内部使用引脚
核心板引脚号 | 芯片引脚号 | 芯片引脚名称 | 引脚功能分配 | 参考电平
- | 1B22 | UFS_TX_D0P | UFS_TX_D0P（UFS） | 1.2V
- | 1A22 | UFS_TX_D0N | UFS_TX_D0N（UFS） | 1.2V
- | 1A20 | UFS_TX_D1P | UFS_TX_D1P（UFS） | 1.2V
- | 1B20 | UFS_TX_D1N | UFS_TX_D1N（UFS） | 1.2V
- | B31 | UFS_RX_D0P | UFS_RX_D0P（UFS） | 1.2V
- | B30 | UFS_RX_D0N | UFS_RX_D0N（UFS） | 1.2V
- | A32 | UFS_RX_D1P | UFS_RX_D1P（UFS） | 1.2V
- | A31 | UFS_RX_D1N | UFS_RX_D1N（UFS） | 1.2V
- | A29 | UFS_TX_REXT | UFS_TX_REXT（UFS） | -
- | 1C20 | UFS_RSTN/GPIO4_C0_D | UFS_RSTN（UFS） | 1.2V
- | B33 | UFS_REFCLK/GPIO4_C1_D | UFS_REFCLK（UFS） | 1.2V
A52 | AR10 | I2C2_SCL_M1/UART7_RTSN_M1/SAI4_SCLK_M0/FSPI0_D0/EMMC_D0/GPIO1_A0_u | EMMC_D0 | 1.8V
A54 | AR11 | I2C2_SDA_M1/UART7_CTSN_M1/SAI4_LRCK_M0/FSPI0_D1/EMMC_D1/GPIO1_A1_u | EMMC_D1 | 1.8V
A56 | AT11 | UART7_TX_M1/SAI4_SDO1_M0/SAI4_SDI3_M0/FSPI0_D2/EMMC_D2/GPIO1_A2_u | EMMC_D2 | 1.8V
A48 | AT9 | UART7_RX_M1/SAI4_SDO2_M0/SAI4_SDI2_M0/FSPI0_D3/EMMC_D3/GPIO1_A3_u | EMMC_D3 | 1.8V
A50 | AR9 | SPI0_CSN0_M2/UART6_RTSN_M2/SAI4_MCLK_M0/SAI3_MCLK_M0/FSPI0_D4/EMMC_D4/GPIO1_A4_u | EMMC_D4 | 1.8V
A46 | AT8 | I2C9_SCL_M0/SPI0_MOSI_M2/UART6_CTSN_M2/SAI3_SCLK_M0/FSPI0_D5/EMMC_D5/GPIO1_A5_u | EMMC_D5 | 1.8V
A58 | AT12 | I2C9_SDA_M0/SPI0_MISO_M2/SAI3_LRCK_M0/FSPI0_D6/EMMC_D6/GPIO1_A6_u | EMMC_D6 | 1.8V
A60 | AR12 | SPI0_CLK_M2/SAI4_SDO0_M0/SAI3_SDI_M0/FSPI0_D7/EMMC_D7/GPIO1_A7_u | EMMC_D7 | 1.8V
A64 | 1AE5 | I2C7_SCL_M0/UART6_TX_M2/FSPI0_RST/FSPI0_CSN1/EMMC_CMD/GPIO1_B0_u | EMMC_CMD | 1.8V
A44 | AR8 | PWM2_CH7_M1/SAI4_SDO3_M0/SAI4_SDI1_M0/FSPI0_CLK/EMMC_CLK/GPIO1_B1_d | EMMC_CLK | 1.8V
A68 | 1AD5 | SPI0_CSN1_M2/SAI4_SDI0_M0/SAI3_SDO_M0/FSPI0_DQS/EMMC_STRB/GPIO1_B2_d | EMMC_STRB | 1.8V
A66 | 1AF5 | I2C7_SDA_M0/PWM2_CH1_M0/UART6_RX_M2/MIPI_TE_M3/FSPI0_CSN0/EMMC_RSTN/GPIO1_B3_u | EMMC_RSTN | 1.8V
- | N33 | OSC_XOUT | OSC(Y1) | -
- | N32 | OSC_XIN | OSC(Y1) | -
- | R32 | RST_OUT_M0/GPIO0_A1_z | TSADC_CTRL_M0 | 1.8V
- | 1M22 | RST_OUT_M1/PWR_CTRL1/GPIO0_A3_d | PWR_CTRL1 | 1.8V
- | 1M21 | PWR_CTRL2/GPIO0_A4_z | PWR_CTRL2 | 1.8V
- | 1K23 | PMIC_INT/GPIO0_A6_u | PMIC_INT | 1.8V
- | 1K21 | I2C0_SCL_M0/SPI2_CSN0_M0/GPIO0_B0_z | I2C0_SCL_M0 | 1.8V
- | U32 | I2C0_SDA_M0/SPI2_MISO_M0/GPIO0_B1_z | I2C0_SDA_M0 | 1.8V
- | W33 | PWM0_CH1_M0/PDM_CLK1_M0/HDMI_TX_CEC_M1/SPI0_CSN1_M0/GPIO0_C3_d | GPIO0_C3_d | 3.3V
- | 1A18 | USB_DRD0_REXT | USB_DRD0_REXT | -
- | 1D18 | USB_DRD1_REXT | USB_DRD1_REXT | -
- | 2N7 | HDMI_TX_REXT/EDP_TX_REXT | HDMI_TX_REXT/EDP_TX_REXT | -
- | 2G12 | RFU1 | RFU1 | -
- | 2H12 | RFU2 | RFU2 | -
备注：FSPI0与eMMC接口复用，相关信号已引出至B2B连接器。当核心板已贴装eMMC时，该组引脚被eMMC占用，无法再用于FSPI0或其他功能，底板设计时需将对应引脚悬空处理。若产品未贴装eMMC（如通过启动卡或UFS启动系统），则该组引脚可正常用作FSPI0及其他复用功能。

## Sheet2 (hidden)
1 | 1 | 1235.59 MIL | CAN3_TX_M0 | 1 | 1235.59 MIL
2 | 102 |  | CAN2_RX_M1 | 3 | 1115.01 MIL
3 | 3 | 1115.01 MIL | SARADC_IN0_BOOT/MASKROM | 5 | 1342.93 MIL
4 | 104 | 1118.31 MIL | SARADC_IN6 | 7 | 1309.21 MIL
5 | 5 | 1342.93 MIL | SARADC_IN4 | 9 | 1111.87 MIL
6 | 106 | 1114.43 MIL | SARADC_IN5 | 11 | 1116.43 MIL
7 | 7 | 1309.21 MIL | SARADC_IN7 | 13 | 1135.51 MIL
8 | 108 |  | SARADC_IN3 | 15 | 1097.10 MIL
9 | 9 | 1111.87 MIL | RECOVERY/USER_KEY1 | 17 | 1115.21 MIL
10 | 110 | 925.91 MIL | SARADC_IN2 | 19 | 1026.55 MIL
11 | 11 | 1116.43 MIL | HDMI_TX_CEC_M0 | 21 | 1311.84 MIL
12 | 112 | 929.94 MIL | HDMI_TX_HPDIN_M0 | 23 | 1315.77 MIL
13 | 13 | 1135.51 MIL | GND | 25 | -
14 | 114 | 920.47 MIL | GPIO4_B5_D/LED2 | 27 | 1453.42 MIL
15 | 15 | 1097.10 MIL | CAN1_RX_M1 | 29 | 1414.83 MIL
16 | 116 | 941.00 MIL | CAN1_TX_M1 | 31 | 1469.68 MIL
17 | 17 | 1115.21 MIL | GPIO4_B4_D/HP_DET_L/XL9555_INT1 | 33 | 1428.99 MIL
18 | 118 | 1025.12 MIL | HDMI_TX_SDA_M0 | 35 | 1435.60 MIL
19 | 19 | 1026.55 MIL | HDMI_TX_SCL_M0 | 37 | 1426.86 MIL
20 | 120 | 908.60 MIL | GND | 39 | -
21 | 21 | 1311.84 MIL | HDMI_TX_D3N | 41 | 945.97 MIL
22 | 122 | 895.13 MIL | HDMI_TX_D3P | 43 | 945.52 MIL
23 | 23 | 1315.77 MIL | GND | 45 | -
24 | 124 | 900.05 MIL | HDMI_TX_D0N | 47 | 923.26 MIL
25 | 25 |  | HDMI_TX_D0P | 49 | 922.14 MIL
26 | 126 | 981.58 MIL | GND | 51 | -
27 | 27 | 1453.42 MIL | HDMI_TX_D1N | 53 | 937.66 MIL
28 | 128 |  | HDMI_TX_D1P | 55 | 933.23 MIL
29 | 29 | 1414.83 MIL | GND | 57 | -
30 | 130 | 994.18 MIL | HDMI_TX_D2N | 59 | 906.30 MIL
31 | 31 | 1469.68 MIL | HDMI_TX_D2P | 61 | 911.60 MIL
32 | 132 | 1001.90 MIL | GND | 63 | -
33 | 33 | 1428.99 MIL | HDMI_TX_SBDN | 65 | 704.34 MIL
34 | 134 | 949.41 MIL | HDMI_TX_SBDP | 67 | 704.90 MIL
35 | 35 | 1435.60 MIL | GND | 69 | -
36 | 136 | 903.42 MIL | GND | 102 | -
37 | 37 | 1426.86 MIL | GPIO1_D4_D/MIPI_DSI_CONV_INT/XL9555_INT2 | 104 | 1118.31 MIL
38 | 138 | 879.91 MIL | CAN3_RX_M0 | 106 | 1114.43 MIL
39 | 39 |  | GND | 108 | -
40 | 140 | 918.95 MIL | ETH1_TXCTL_M1 | 110 | 925.91 MIL
41 | 41 | 945.97 MIL | ETH1_MDC_M1 | 112 | 929.94 MIL
42 | 142 |  | ETH1_MDIO_M1 | 114 | 920.47 MIL
43 | 43 | 945.52 MIL | ETH1_RXD1_M1 | 116 | 941.00 MIL
44 | 144 | 1006.38 MIL | ETH1_RXCTL_M1 | 118 | 1025.12 MIL
45 | 45 |  | ETH1_RXD0_M1 | 120 | 908.60 MIL
46 | 146 | 669.21 MIL | ETH1_RXD2_M1 | 122 | 895.13 MIL
47 | 47 | 923.26 MIL | ETH1_RXD3_M1 | 124 | 900.05 MIL
48 | 148 | 669.73 MIL | ETH1_RXCLK_M1 | 126 | 981.58 MIL
49 | 49 | 922.14 MIL | GND | 128 | -
50 | 150 | 658.39 MIL | ETH1_TXD2_M1 | 130 | 994.18 MIL
51 | 51 |  | CAN2_TX_M1 | 132 | 1001.90 MIL
52 | 152 | 664.45 MIL | ETH1_TXCLK_M1 | 134 | 949.41 MIL
53 | 53 | 937.66 MIL | ETH1_TXD3_M1 | 136 | 903.42 MIL
54 | 154 | 640.45 MIL | ETH1_TXD0_M1 | 138 | 879.91 MIL
55 | 55 | 933.23 MIL | ETH1_TXD1_M1 | 140 | 918.95 MIL
56 | 156 | 618.81 MIL | GND | 142 | -
57 | 57 |  | - | 144 | -
58 | 158 | 624.37 MIL | - | 146 | -
59 | 59 | 906.30 MIL | - | 148 | -
60 | 160 | 631.81 MIL | - | 150 | -
61 | 61 | 911.60 MIL | - | 152 | -
62 | 162 |  | - | 154 | -
63 | 63 |  | - | 156 | -
64 | 164 | 650.43 MIL | - | 158 | -
65 | 65 | 704.34 MIL | - | 160 | -
66 | 166 | 657.38 MIL | GND | 162 | -
67 | 67 | 704.90 MIL | - | 164 | -
68 | 168 | 670.66 MIL | - | 166 | -
69 | 69 |  | - | 168 | -
70 | 170 |  | GND | 170 | -
1 | 1 | 1400.94 MIL | DSMC_DATA15 |  |  | 1 | 1400.94 MIL
2 | 102 |  | DSMC_DATA14 |  |  | 3 | 1384.05 MIL
3 | 3 | 1384.05 MIL | DSMC_DATA8 |  |  | 5 | 1403.14 MIL
4 | 104 | 1352.15 MIL | SPI4_MOSI_M1 |  |  | 7 | 1355.23 MIL
5 | 5 | 1403.14 MIL | GND |  |  | 9 | -
6 | 106 | 1218.50 MIL | SPI4_MISO_M1 |  |  | 11 | 1292.35 MIL
7 | 7 | 1355.23 MIL | DSMC_DATA2 |  |  | 13 | 1254.92 MIL
8 | 108 | 1243.33 MIL | SPI4_CLK_M1 |  |  | 15 | 1318.31 MIL
9 | 9 |  | DSMC_DATA11 |  |  | 17 | 1251.35 MIL
10 | 110 | 1229.66 MIL | DSMC_DATA13 |  |  | 19 | 1281.30 MIL
11 | 11 | 1292.35 MIL | DSMC_DATA10 |  |  | 21 | 1238.54 MIL
12 | 112 | 1225.98 MIL | DSMC_DATA9 |  |  | 23 | 1160.82 MIL
13 | 13 | 1254.92 MIL | SPI4_CSN1_M1 |  |  | 25 | 1128.18 MIL
14 | 114 | 1203.55 MIL | GND |  |  | 27 | -
15 | 15 | 1318.31 MIL | DSMC_DATA4 |  |  | 29 | 1119.88 MIL
16 | 116 | 1163.43 MIL | DSMC_CSN0 |  |  | 31 | 1143.15 MIL
17 | 17 | 1251.35 MIL | DSMC_DATA3 |  |  | 33 | 1101.32 MIL
18 | 118 | 1144.34 MIL | DSMC_DATA12 |  |  | 35 | 1136.47 MIL
19 | 19 | 1281.30 MIL | DSMC_DATA7 |  |  | 37 | 1088.07 MIL
20 | 120 | 1076.86 MIL | DSMC_DATA5 |  |  | 39 | 1092.10 MIL
21 | 21 | 1238.54 MIL | DSMC_DQS1 |  |  | 41 | 1020.35 MIL
22 | 122 |  | GPIO3_A4_D/MIPI_DSI_RES_TS_NINT |  |  | 43 | 1035.21 MIL
23 | 23 | 1160.82 MIL | GND |  |  | 45 | -
24 | 124 | 931.24 MIL | DSMC_DQS0 |  |  | 47 | 1101.59 MIL
25 | 25 | 1128.18 MIL | DSMC_DATA0 |  |  | 49 | 1076.81 MIL
26 | 126 | 901.80 MIL | DSMC_DATA6 |  |  | 51 | 1101.10 MIL
27 | 27 |  | DSMC_CLKN |  |  | 53 | 1077.56 MIL
28 | 128 | 862.03 MIL | DSMC_RESETN |  |  | 55 | 1098.64 MIL
29 | 29 | 1119.88 MIL | DSMC_DATA1 |  |  | 57 | 1143.27 MIL
30 | 130 | 840.74 MIL | DSMC_CSN1 |  |  | 59 | 1150.78 MIL
31 | 31 | 1143.15 MIL | DSMC_CLKP |  |  | 61 | 1231.36 MIL
32 | 132 | 849.26 MIL | GND |  |  | 63 | -
33 | 33 | 1101.32 MIL | DSMC_INT2 |  |  | 65 | 1103.20 MIL
34 | 134 | 832.49 MIL | DSMC_INT0 |  |  | 67 | 1068.67 MIL
35 | 35 | 1136.47 MIL | GND |  |  | 69 | -
36 | 136 | 818.86 MIL | GND |  |  | 102 | -
37 | 37 | 1088.07 MIL | UART0_TX_M0 |  |  | 104 | 1352.15 MIL
38 | 138 | 836.20 MIL | UART0_RX_M0 |  |  | 106 | 1218.50 MIL
39 | 39 | 1092.10 MIL | UART8_RX_M1 |  |  | 108 | 1243.33 MIL
40 | 140 |  | UART4_TX_M2 |  |  | 110 | 1229.66 MIL
41 | 41 | 1020.35 MIL | GPIO0_B6_D/LED1 |  |  | 112 | 1225.98 MIL
42 | 142 | 752.18 MIL | UART4_RX_M2 |  |  | 114 | 1203.55 MIL
43 | 43 | 1035.21 MIL | UART1_TX_M0 |  |  | 116 | 1163.43 MIL
44 | 144 | 749.93 MIL | UART8_TX_M1 |  |  | 118 | 1144.34 MIL
45 | 45 |  | UART1_RX_M0 |  |  | 120 | 1076.86 MIL
46 | 146 |  | GND |  |  | 122 | -
47 | 47 | 1101.59 MIL | UART1_RTSN_M0 |  |  | 124 | 931.24 MIL
48 | 148 | 714.85 MIL | GPIO0_D2_D/POWER_DECT |  |  | 126 | 901.80 MIL
49 | 49 | 1076.81 MIL | GPIO0_D1_D/POWER_CTRL |  |  | 128 | 862.03 MIL
50 | 150 | 716.34 MIL | SAI0_SDI0_M1 |  |  | 130 | 840.74 MIL
51 | 51 | 1101.10 MIL | SAI0_LRCK_M1 |  |  | 132 | 849.26 MIL
52 | 152 |  | SAI0_SCLK_M1 |  |  | 134 | 832.49 MIL
53 | 53 | 1077.56 MIL | SAI0_SDO0_M1 |  |  | 136 | 818.86 MIL
54 | 154 | 663.51 MIL | GPIO0_C4_D/WDOG_WDI |  |  | 138 | 836.20 MIL
55 | 55 | 1098.64 MIL | GND |  |  | 140 | -
56 | 156 | 663.15 MIL | MIPI_DPHY_DSI_TX_D3P |  |  | 142 | 752.18 MIL
57 | 57 | 1143.27 MIL | MIPI_DPHY_DSI_TX_D3N |  |  | 144 | 749.93 MIL
58 | 158 |  | GND |  |  | 146 | -
59 | 59 | 1150.78 MIL | MIPI_DPHY_DSI_TX_D2P |  |  | 148 | 714.85 MIL
60 | 160 | 625.53 MIL | MIPI_DPHY_DSI_TX_D2N |  |  | 150 | 716.34 MIL
61 | 61 | 1231.36 MIL | GND |  |  | 152 | -
62 | 162 | 628.63 MIL | MIPI_DPHY_DSI_TX_CLKP |  |  | 154 | 663.51 MIL
63 | 63 |  | MIPI_DPHY_DSI_TX_CLKN |  |  | 156 | 663.15 MIL
64 | 164 |  | GND |  |  | 158 | -
65 | 65 | 1103.20 MIL | MIPI_DPHY_DSI_TX_D1P |  |  | 160 | 625.53 MIL
66 | 166 | 730.63 MIL | MIPI_DPHY_DSI_TX_D1N |  |  | 162 | 628.63 MIL
67 | 67 | 1068.67 MIL | GND |  |  | 164 | -
68 | 168 | 737.34 MIL | MIPI_DPHY_DSI_TX_D0P |  |  | 166 | 730.63 MIL
69 | 69 |  | MIPI_DPHY_DSI_TX_D0N |  |  | 168 | 737.34 MIL
70 | 170 |  | GND |  |  | 170 | -
1 | 1 |  | GND | 1 | -
2 | 102 |  | ETH0_RXD1 | 3 | 1042.20 MIL
3 | 3 | 1042.20 MIL | ETH0_TXD2 | 5 | 1023.55 MIL
4 | 104 |  | ETH0_TXD3 | 7 | 1033.41 MIL
5 | 5 | 1023.55 MIL | ETH0_RXCLK | 9 | 1050.71 MIL
6 | 106 |  | GND | 11 | -
7 | 7 | 1033.41 MIL | GND | 13 | -
8 | 108 |  | GND | 15 | -
9 | 9 | 1050.71 MIL | GND | 17 | -
10 | 110 |  | GND | 19 | -
11 | 11 |  | GND | 21 | -
12 | 112 | 1031.22 MIL | ETH0_RXCTL | 23 | 1067.53 MIL
13 | 13 |  | ETH0_TXCLK | 25 | 964.38 MIL
14 | 114 | 1030.63 MIL | ETH0_RXD2 | 27 | 1032.45 MIL
15 | 15 |  | GND | 29 | -
16 | 116 |  | GND | 31 | -
17 | 17 |  | GND | 33 | -
18 | 118 | 1074.09 MIL | GND | 35 | -
19 | 19 |  | GPIO2_B0_D/USB_OTG_INTN | 37 | 572.14 MIL
20 | 120 | 1065.65 MIL | GPIO2_B7_D/BL_EN | 39 | 611.24 MIL
21 | 21 |  | CAN0_RX_M2 | 41 | 530.94 MIL
22 | 122 | 1094.23 MIL | GPIO2_B2_D/MIPI_DSI_BL_PWM | 43 | 510.27 MIL
23 | 23 | 1067.53 MIL | UART2_TX_M1 | 45 | 501.45 MIL
24 | 124 | 1089.18 MIL | CAN0_TX_M2 | 47 | 510.32 MIL
25 | 25 | 964.38 MIL | UART2_RX_M1 | 49 | 529.92 MIL
26 | 126 | 1069.42 MIL | UART2_RTSN_M1 | 51 | 493.92 MIL
27 | 27 | 1032.45 MIL | GND | 53 | -
28 | 128 |  | PWM1_CH2_M2/FAN | 55 | 426.33 MIL
29 | 29 |  | GPIO2_C4_D/MIPI_DSI_CAP_TS_NINT | 57 | 422.65 MIL
30 | 130 | 916.19 MIL | SDMMC0_D2_M0/JTAG_TCK_M0 | 59 | 535.75 MIL
31 | 31 |  | SDMMC0_D3_M0/JTAG_TMS_M0 | 61 | 506.41 MIL
32 | 132 | 916.92 MIL | SDMMC0_CMD_M0 | 63 | 494.96 MIL
33 | 33 |  | SDMMC0_CLK_M0 | 65 | 504.20 MIL
34 | 134 |  | SDMMC0_D0_M0 | 67 | 482.88 MIL
35 | 35 |  | SDMMC0_D1_M0 | 69 | 528.41 MIL
36 | 136 | 924.33 MIL | GND | 102 | -
37 | 37 | 572.14 MIL | GND | 104 | -
38 | 138 | 925.55 MIL | GND | 106 | -
39 | 39 | 611.24 MIL | GND | 108 | -
40 | 140 |  | GND | 110 | -
41 | 41 | 530.94 MIL | ETH0_MDIO | 112 | 1031.22 MIL
42 | 142 | 925.32 MIL | ETH0_MDC | 114 | 1030.63 MIL
43 | 43 | 510.27 MIL | GND | 116 | -
44 | 144 | 925.11 MIL | ETH0_RXD3 | 118 | 1074.09 MIL
45 | 45 | 501.45 MIL | ETH0_TXD0 | 120 | 1065.65 MIL
46 | 146 |  | ETH0_TXD1 | 122 | 1094.23 MIL
47 | 47 | 510.32 MIL | ETH0_TXCTL | 124 | 1089.18 MIL
48 | 148 | 925.67 MIL | ETH0_RXD0 | 126 | 1069.42 MIL
49 | 49 | 529.92 MIL | GND | 128 | -
50 | 150 | 925.07 MIL | MIPI_DPHY_CSI2_RX_D0P | 130 | 916.19 MIL
51 | 51 | 493.92 MIL | MIPI_DPHY_CSI2_RX_D0N | 132 | 916.92 MIL
52 | 152 |  | GND | 134 | -
53 | 53 |  | MIPI_DPHY_CSI2_RX_CLKP | 136 | 924.33 MIL
54 | 154 | 927.59 MIL | MIPI_DPHY_CSI2_RX_CLKN | 138 | 925.55 MIL
55 | 55 | 426.33 MIL | GND | 140 | -
56 | 156 | 928.10 MIL | MIPI_DPHY_CSI2_RX_D2P | 142 | 925.32 MIL
57 | 57 | 422.65 MIL | MIPI_DPHY_CSI2_RX_D2N | 144 | 925.11 MIL
58 | 158 |  | GND | 146 | -
59 | 59 | 535.75 MIL | MIPI_DPHY_CSI2_RX_D1P | 148 | 925.67 MIL
60 | 160 | 840.95 MIL | MIPI_DPHY_CSI2_RX_D1N | 150 | 925.07 MIL
61 | 61 | 506.41 MIL | GND | 152 | -
62 | 162 | 835.83 MIL | MIPI_DPHY_CSI3_RX_CLKP | 154 | 927.59 MIL
63 | 63 | 494.96 MIL | MIPI_DPHY_CSI3_RX_CLKN | 156 | 928.10 MIL
64 | 164 |  | GND | 158 | -
65 | 65 | 504.20 MIL | MIPI_DPHY_CSI2_RX_D3P | 160 | 840.95 MIL
66 | 166 | 910.96 MIL | MIPI_DPHY_CSI2_RX_D3N | 162 | 835.83 MIL
67 | 67 | 482.88 MIL | GND | 164 | -
68 | 168 | 909.36 MIL | MIPI_DPHY_CSI1_RX_CLKP | 166 | 910.96 MIL
69 | 69 | 528.41 MIL | MIPI_DPHY_CSI1_RX_CLKN | 168 | 909.36 MIL
70 | 170 |  | GND | 170 | -
1 | 1 | 452.60 MIL | VDD_5V_SOM |  |  | 1 | 452.60 MIL
2 | 102 | 1397.31 MIL | VDD_5V_SOM |  |  | 3 | 452.60 MIL
3 | 3 | 452.60 MIL | VDD_5V_SOM |  |  | 5 | 452.60 MIL
4 | 104 | 1455.29 MIL | GND |  |  | 7 | -
5 | 5 | 452.60 MIL | GND |  |  | 9 | -
6 | 106 | 1445.20 MIL | GND |  |  | 11 | -
7 | 7 |  | GND |  |  | 13 | -
8 | 108 | 1430.09 MIL | RK806S_PWRON |  |  | 15 | 784.95 MIL
9 | 9 |  | VDD_3V3_SOM_OUT |  |  | 17 | 2971.54 MIL
10 | 110 | 1334.96 MIL | VDD_ADJ_SD |  |  | 19 | 2043.77 MIL
11 | 11 |  | GND |  |  | 21 | -
12 | 112 | 1362.38 MIL | USB_DRD1_SSRXN |  |  | 23 | 778.75 MIL
13 | 13 |  | USB_DRD1_SSRXP |  |  | 25 | 781.69 MIL
14 | 114 | 1309.86 MIL | GND |  |  | 27 | -
15 | 15 | 784.95 MIL | USB_DRD1_SSTXN |  |  | 29 | 757.26 MIL
16 | 116 |  | USB_DRD1_SSTXP |  |  | 31 | 759.92 MIL
17 | 17 | 2971.54 MIL | GND |  |  | 33 | -
18 | 118 | 1211.56 MIL | USB_DRD0_SSTXN |  |  | 35 | 791.93 MIL
19 | 19 | 2043.77 MIL | USB_DRD0_SSTXP |  |  | 37 | 795.89 MIL
20 | 120 | 1209.03 MIL | GND |  |  | 39 | -
21 | 21 |  | USB_DRD0_SSRXN |  |  | 41 | 752.00 MIL
22 | 122 |  | USB_DRD0_SSRXP |  |  | 43 | 751.99 MIL
23 | 23 | 778.75 MIL | GND |  |  | 45 | -
24 | 124 | 1140.73 MIL | PCIE0_REFCLKN_M0 |  |  | 47 | 655.59 MIL
25 | 25 | 781.69 MIL | PCIE0_REFCLKP_M0 |  |  | 49 | 655.26 MIL
26 | 126 | 1128.11 MIL | GND |  |  | 51 | -
27 | 27 |  | USB_DRD0_VBUSDET |  |  | 53 | 579.53 MIL
28 | 128 |  | USB_DRD1_ID |  |  | 55 | 499.36 MIL
29 | 29 | 757.26 MIL | USB_DRD1_DM |  |  | 57 | 843.76 MIL
30 | 130 | 1118.17 MIL | USB_DRD1_DP |  |  | 59 | 845.24 MIL
31 | 31 | 759.92 MIL | USB_DRD1_VBUSDET |  |  | 61 | 471.97 MIL
32 | 132 | 1112.94 MIL | USB_DRD0_ID |  |  | 63 | 483.82 MIL
33 | 33 |  | USB_DRD0_DM |  |  | 65 | 679.66 MIL
34 | 134 |  | USB_DRD0_DP |  |  | 67 | 674.80 MIL
35 | 35 | 791.93 MIL | GND |  |  | 69 | -
36 | 136 | 985.01 MIL | NPOR_U |  |  | 102 | 1397.31 MIL
37 | 37 | 795.89 MIL | I2C1_SDA_M0 |  |  | 104 | 1455.29 MIL
38 | 138 | 981.76 MIL | I2C1_SCL_M0 |  |  | 106 | 1445.20 MIL
39 | 39 |  | SDMMC0_DETN_M0 |  |  | 108 | 1430.09 MIL
40 | 140 |  | GPIO_A0_d/USER_KEY2 |  |  | 110 | 1334.96 MIL
41 | 41 | 752.00 MIL | I2C6_SCL_M0 |  |  | 112 | 1362.38 MIL
42 | 142 | 966.28 MIL | I2C6_SDA_M0 |  |  | 114 | 1309.86 MIL
43 | 43 | 751.99 MIL | GND |  |  | 116 | -
44 | 144 | 967.71 MIL | PCIE1_REFCLKN |  |  | 118 | 1211.56 MIL
45 | 45 |  | PCIE1_REFCLKP |  |  | 120 | 1209.03 MIL
46 | 146 |  | GND |  |  | 122 | -
47 | 47 | 655.59 MIL | PCIE1_TXN |  |  | 124 | 1140.73 MIL
48 | 148 | 971.43 MIL | PCIE1_TXP |  |  | 126 | 1128.11 MIL
49 | 49 | 655.26 MIL | GND |  |  | 128 | -
50 | 150 | 962.83 MIL | PCIE1_RXN |  |  | 130 | 1118.17 MIL
51 | 51 |  | PCIE1_RXP |  |  | 132 | 1112.94 MIL
52 | 152 |  | GND |  |  | 134 | -
53 | 53 | 579.53 MIL | PCIE0_REFCLKN_M1 |  |  | 136 | 985.01 MIL
54 | 154 | 969.05 MIL | PCIE0_REFCLKP_M1 |  |  | 138 | 981.76 MIL
55 | 55 | 499.36 MIL | GND |  |  | 140 | -
56 | 156 | 963.62 MIL | MIPI_DPHY_CSI0_RX_D1N |  |  | 142 | 966.28 MIL
57 | 57 | 843.76 MIL | MIPI_DPHY_CSI0_RX_D1P |  |  | 144 | 967.71 MIL
58 | 158 |  | GND |  |  | 146 | -
59 | 59 | 845.24 MIL | MIPI_DPHY_CSI0_RX_D3N |  |  | 148 | 971.43 MIL
60 | 160 | 970.22 MIL | MIPI_DPHY_CSI0_RX_D3P |  |  | 150 | 962.83 MIL
61 | 61 | 471.97 MIL | GND |  |  | 152 | -
62 | 162 | 964.27 MIL | MIPI_DPHY_CSI0_RX_CLKN |  |  | 154 | 969.05 MIL
63 | 63 | 483.82 MIL | MIPI_DPHY_CSI0_RX_CLKP |  |  | 156 | 963.62 MIL
64 | 164 |  | GND |  |  | 158 | -
65 | 65 | 679.66 MIL | MIPI_DPHY_CSI0_RX_D2N |  |  | 160 | 970.22 MIL
66 | 166 | 967.88 MIL | MIPI_DPHY_CSI0_RX_D2P |  |  | 162 | 964.27 MIL
67 | 67 | 674.80 MIL | GND |  |  | 164 | -
68 | 168 | 964.30 MIL | MIPI_DPHY_CSI0_RX_D0N |  |  | 166 | 967.88 MIL
69 | 69 |  | MIPI_DPHY_CSI0_RX_D0P |  |  | 168 | 964.30 MIL
70 | 170 |  | GND |  |  | 170 | -